## Н_СТР09762 (hidden)
СОГЛАСОВАНО: | [12 empty] | УТВЕРЖДАЮ:
Начальник управления капитального
строительства ООО "КрасКом"
_________________ | [10 empty] | __________________________ О.В. Князев
" _____ " ________________ 2019 г. | [10 empty] | "____"__________________________2019 г.
Модернизация электрических сетей 0,4 кВ, запитанных от комплектной трансформаторной подстанции № 981 А, расположенной по ул. Базайская, 27г, осуществляющих электроснабжение частных жилых домов по ул. Базайская, 6-41
(наименование стройки)
ЛОКАЛЬНЫЙ СМЕТНЫЙ РАСЧЕТ № 02-06-06
(локальная смета)
|  | на | Замена провода марки А-35 на самонесущий провод марки СИП 4 (4*70)
(наименование работ и затрат, наименование объекта)
Основание:
|  |  | Сметная стоимость _______________________________________________________________________________________________ | [5 empty] | ___________________________980145,6 |  | руб.
|  |  | строительных работ _______________________________________________________________________________________________ | [5 empty] | _______________________________________________________________________________________________649899 |  | руб.
|  |  | монтажных работ _______________________________________________________________________________________________ | [5 empty] | _______________________________________________________________________________________________80012 |  | руб.
|  |  | прочих _______________________________________________________________________________________________ | [5 empty] | _______________________________________________________________________________________________1309 |  | руб.
|  |  | Средства на оплату труда _______________________________________________________________________________________________ | [5 empty] | ___________________________135595 |  | руб.
|  |  | Сметная трудоемкость _______________________________________________________________________________________________ | [5 empty] | _______________________________________________________________________________________________532,07 |  | чел.час
Составлен(а) в текущих (прогнозных) ценах по состоянию на 2019 г.
№ пп | Обосно- вание | Наименование | Ед. изм. | Кол. | Стоимость единицы, руб. |  |  |  | Общая стоимость, руб. |  |  |  | Т/з осн. раб.на ед. | Т/з осн. раб. Всего | Т/з мех. на ед. | Т/з мех. Всего
[5 empty] | Всего | В том числе |  |  | Всего | В том числе
[6 empty] | Осн.З/п | Эк.Маш | З/пМех |  | Осн.З/п | Эк.Маш | З/пМех
1 | 2 | 3 | 4 | 5 | 6 | 7 | 8 | 9 | 10 | 11 | 12 | 13 | 14 | 15 | 16 | 17
Раздел 1. Демонтажные работы
1 | ТЕР33-04-040-01 Пр.Минстроя Краснояр.кр. от 12.11.10 №237-О | Демонтаж 3-х проводов ВЛ 0,38 кВ | 1 опора (3 провода) | 15 | 56.16 | 12.24 | 43.92 | 4.46 | 842 | 184 | 658 | 67 | 1.27 | 19.05 | 0.35 | 5.25
2 | ТЕР33-04-040-02 Пр.Минстроя Краснояр.кр. от 12.11.10 №237-О | Демонтаж одного дополнительного провода | 1 опора (3 провода) | 15 | 9.91 | 1.42 | 8.49 | 0.89 | 149 | 21 | 128 | 13 | 0.15 | 2.25 | 0.07 | 1.05
3 | ТЕР33-04-042-04 Пр.Минстроя Краснояр.кр. от 12.11.10 №237-О | Демонтаж опор ВЛ 0,38-10 кВ с приставками одностоечных | 1 опора | 15 | 197.26 | 12.95 | 184.31 | 13.26 | 2959 | 194 | 2765 | 199 | 1.24 | 18.6 | 1.04 | 15.6
4 | ТЕРм08-02-144-05 Пр.Минстроя Краснояр.кр. от 12.11.10 №237-О | Отсоединение жил проводов или кабелей сечением до 70 мм2 (МДС37 п.3.2.1.Демонтаж оборудования, которое не подлежит дальнейшему использованию (предназначено в лом) с разборкой и резкой на части ОЗП=0,5; ЭМ=0,5 к расх.; ЗПМ=0,5; МАТ=0 к расх.; ТЗ=0,5; ТЗМ=0,5; 1.8.3.ОППри производстве работ на высоте свыше расстояний, указанных в вводных указаниях к разделам сборника: при высоте свыше 2 до 8 м ОЗП=1,05; ТЗ=1,05) | 100 шт. | 0,6 60/100 | 109.84 | 109.84 |  |  | 66 | 66 |  |  | 9.9225 | 5.95
5 | ТЕРм11-02-001-01 Пр.Минстроя Краснояр.кр. от 12.11.10 №237-О | Демонтаж Прибор, устанавливаемый на резьбовых соединениях, масса до 1,5 кг (изолятор штырьевой) (МДС 81-37.2004 п.п.3.2.1.Демонтаж оборудования, которое подлежит дальнейшему использованию, со снятием с места установки, необходимой (частичной) разборкой и консервированием с целью длительного или кратковременною хранения ОЗП=0,7; ЭМ=0,7 к расх.; ЗПМ=0,7; МАТ=0 к расх.; ТЗ=0,7; ТЗМ=0,7) | 1 шт. | 30 | 8.22 | 8.22 |  |  | 247 | 247 |  |  | 0.721 | 21.63
6 | ТЕРм08-02-152-03 Пр.Минстроя Краснояр.кр. от 12.11.10 №237-О | Демонтаж Конструкция сварная (крюк высоковольтный) (МДС37 п.3.2.1.Демонтаж оборудования, которое не подлежит дальнейшему использованию (предназначено в лом) с разборкой и резкой на части ОЗП=0,5; ЭМ=0,5 к расх.; ЗПМ=0,5; МАТ=0 к расх.; ТЗ=0,5; ТЗМ=0,5) | 1 т | 0.011742 | 697.54 | 249.08 | 448.46 | 15.16 | 8 | 3 | 5 |  | 22.5 | 0.26 | 1.02 | 0.01
Раздел 2. Монтажные работы
7 | ТЕР33-04-016-02 Пр.Минстроя Краснояр.кр. от 12.11.10 №237-О | Развозка конструкций и материалов опор ВЛ 0,38-10 кВ по трассе одностоечных железобетонных опор | 1 опора | 15 | 63.77 | 4.13 | 59.64 | 7.13 | 957 | 62 | 895 | 107 | 0.44 | 6.6 | 0.48 | 7.2
8 | ТЕР33-04-016-04 Пр.Минстроя Краснояр.кр. от 12.11.10 №237-О | Развозка конструкций и материалов опор ВЛ 0,38-10 кВ по трассе приставок железобетонных | 1 опора | 15 | 58.52 | 3.85 | 54.67 | 6.54 | 878 | 58 | 820 | 98 | 0.41 | 6.15 | 0.44 | 6.6
9 | ТЕР33-04-003-07 Пр.Минстроя Краснояр.кр. от 12.11.10 №237-О | Установка железобетонных опор ВЛ 0,38; 6-10 кВ c траверсами с одинарными приставками одностоечных 245,65 = 252,01 - 6 x 1,06 (3.6 При бурении котлованов для опор ВЛ 0,38-10 кВ на глубину более 2х м к затратам на бурение (с последующим уточнением норм) ОЗП=1,25; ЭМ=1,25 к расх.; ЗПМ=1,25; ТЗ=1,25; ТЗМ=1,25) | 1 опора | 15 | 303.89 | 73.06 | 218.15 | 12.44 | 4558 | 1096 | 3272 | 187 | 7.2625 | 108.94 | 0.975 | 14.63
10 | ТЕР33-04-008-03 Пр.Минстроя Краснояр.кр. от 12.11.10 №237-О | Подвеска изолированных проводов ВЛ 0,38 кВ c помощью механизмов 1 205,25 = 1 838,30 - 6 x 82,94 - 2,1 x 64,48 | 1 км изолированного провода с несколькими жилами при 30 опорах | 0,472 472/1000 | 1205.25 | 368.54 | 835.1 | 76.38 | 569 | 174 | 394 | 36 | 34.9 | 16.47 | 5.6 | 2.64
11 | ТЕРм08-02-144-05 Пр.Минстроя Краснояр.кр. от 12.11.10 №237-О | Присоединение к зажимам жил проводов или кабелей сечением до 70 мм2 (1.8.3.ОППри производстве работ на высоте свыше расстояний, указанных в вводных указаниях к разделам сборника: при высоте свыше 2 до 8 м ОЗП=1,05; ТЗ=1,05) | 100 шт. | 1 100 / 100 | 223.86 | 219.68 |  |  | 224 | 220 |  |  | 19.845 | 19.85
12 | ТЕРм11-02-001-01 Пр.Минстроя Краснояр.кр. от 12.11.10 №237-О | Прибор, устанавливаемый на резьбовых соединениях, масса до 1,5 кг (изолятор штырьевой) | 1 шт. | 30 | 13.08 | 11.74 |  |  | 392 | 352 |  |  | 1.03 | 30.9
Монтаж вводов к домам
13 | ТЕР33-04-013-03 Пр.Минстроя Краснояр.кр. от 12.11.10 №237-О | Устройство ответвлений от ВЛ 0,38 кВ к зданиям с помощью механизмов при количестве проводов в ответвлении 4 | 1 ответвление | 30 | 204.18 | 34.66 | 162.31 | 17.47 | 6125 | 1040 | 4869 | 524 | 3.32 | 99.6 | 1.37 | 41.1
14 | ТЕРм08-02-144-06 Пр.Минстроя Краснояр.кр. от 12.11.10 №237-О | Присоединение к зажимам жил проводов или кабелей сечением до 150 мм2 | 100 шт. | 1,2 (30*4) / 100 | 320.68 | 314.39 |  |  | 385 | 377 |  |  | 28.4 | 34.08
Кабельная линия АВВГ 4х150
Земляные работы траншея
15 | ТЕР01-02-057-02 Пр.Минстроя Краснояр.кр. от 12.11.10 №237-О | Разработка грунта вручную в траншеях глубиной до 2 м без креплений с откосами, группа грунтов 2 | 100 м3 грунта | 0,12 20*0,5*1,2/100 | 1381.38 | 1381.38 |  |  | 166 | 166 |  |  | 154 | 18.48
16 | ТЕРм08-02-142-01 Пр.Минстроя Краснояр.кр. от 12.11.10 №237-О | Устройство постели при одном кабеле в траншее | 100 м кабеля | 0,2 20/100 | 1912.13 | 73.39 | 1837.27 | 74.15 | 382 | 15 | 367 | 15 | 6.63 | 1.33 | 4.99 | 1
17 | ТЕР01-02-061-02 Пр.Минстроя Краснояр.кр. от 12.11.10 №237-О | Засыпка вручную траншей, пазух котлованов и ям, группа грунтов 2 | 100 м3 грунта | 0,12 20*0,5*1,2/100 | 838.84 | 838.84 |  |  | 101 | 101 |  |  | 97.2 | 11.66
18 | ТСЦ-408-0122 | Песок природный для строительных работ средний | м3 | 2,4 20*0,1*1,2 | 205.9 |  |  |  | 494
Кабель в траншее
19 | ТЕРм08-02-141-04 Пр.Минстроя Краснояр.кр. от 12.11.10 №237-О | Кабель до 35 кВ в готовых траншеях без покрытий, масса 1 м до 6 кг ( АВВГ4х150) | 100 м кабеля | 0,2 20 / 100 | 1650.51 | 241.33 | 1304.99 | 87.78 | 330 | 48 | 261 | 18 | 21.8 | 4.36 | 6.61 | 1.32
Заземление
20 | ТЕРм08-02-472-09 Пр.Минстроя Краснояр.кр. от 12.11.10 №237-О | Проводник заземляющий открыто по строительным основаниям из круглой стали диаметром 12 мм | 100 м | 0.14059 | 1378.67 | 230.47 | 101.98 | 2.82 | 194 | 32 | 14 |  | 21.3 | 2.99 | 0.19 | 0.03
21 | ТЕР33-03-004-01 Пр.Минстроя Краснояр.кр. от 12.11.10 №237-О | Забивка вертикальных заземлителей механизированная на глубину до 5 м | 1 заземлитель | 15 | 162.19 | 7.88 | 108.3 | 6.75 | 2433 | 118 | 1625 | 101 | 0.81 | 12.15 | 0.61 | 9.15
Раздел 3. Пусконаладочные работы
22 | ТЕРп01-11-010-01 Пр.Минстроя Краснояр.кр. от 12.11.10 №237-О | Измерение сопротивления растеканию тока заземлителя | 1 измерение | 1.3905 | 22.1 | 22.1 |  |  | 31 | 31 |  |  | 1.5 | 2.09
Раздел 4. Материалы
23 | ТСЦ-403-1191 | Стойка опоры ж/б | шт. | 15 | 1604.18 |  |  |  | 24063
24 | ТСЦ-110-0101 | Крюки монтажные | шт. | 15 | 13.67 |  |  |  | 205
25 | ФССЦ-20.1.01.01-0013 Приказ Минстроя России от 30.12.2016 №1039/пр | Зажим анкерный : SO 275S | 100 шт | 0,2 20/100 | 13135 |  |  |  | 2627
26 | ФССЦ-20.1.01.12-0031 Приказ Минстроя России от 30.12.2016 №1039/пр | Зажим поддерживающий: марки SO 270 | 100 шт | 0,1 10/100 | 13036 |  |  |  | 1304
27 | ФССЦ-20.1.01.12-0032 Приказ Минстроя России от 30.12.2016 №1039/пр | Зажим поддерживающий: марки SO 140.02 | 100 шт | 0,1 10/100 | 14164 |  |  |  | 1416
28 | ТСЦ-111-3103 | Зажим прокалывающий Р50/95 | шт. | 5 | 107.05 |  |  |  | 535
29 | ТСЦ-111-3103 | Зажим прокалывающий Р16/50 | шт. | 11 | 107.05 |  |  |  | 1178
30 | ТСЦ-509-0438 | Зажим соединительный: прессуемый S J8.70 | шт. | 3 | 87.06 |  |  |  | 261
31 | ФССЦ-21.2.01.01-0069 Приказ Минстроя России от 30.12.2016 №1039/пр | Провода самонесущие изолированные для воздушных линий электропередачи с алюминиевыми жилами марки: СИП-4 4х70-0,6/1,0 | 1000 м | 0,472 472/1000 | 30901.35 |  |  |  | 14585
32 | ФССЦ-21.2.01.01-0062 Приказ Минстроя России от 30.12.2016 №1039/пр | Провода самонесущие изолированные для воздушных линий электропередачи с алюминиевыми жилами марки: СИП-4 2х16-0,6/1,0 | 1000 м | 0,6 600/1000 | 4805.96 |  |  |  | 2884
33 | ФССЦ-21.1.06.08-0341 Приказ Минстроя России от 30.12.2016 №1039/пр | Кабель силовой с алюминиевыми жилами с поливинилхлоридной изоляцией и оболочкой, не распространяющий горение, с низким дымо- и газовыделением марки: АВВГ, напряжением 1,0 кВ, с числом жил - 4 и сечением 150 мм2 | 1000 м | 0,02 20/1000 | 85476.66 |  |  |  | 1710
34 | ТСЦ-101-2552 | Лента бандажная СОТ37 | м | 100 | 7.93 |  |  |  | 793
35 | ТСЦ-111-3170 | Скрепа СОТ36 | шт. | 8 | 2.38 |  |  |  | 19
36 | ТСЦ-509-0047 | Колпачок изолирующий РК 99.95 | 10 шт. | 0,6 6/10 | 658.12 |  |  |  | 395
37 | ТСЦ-111-3161 | Хомут кабельный пластиковый | шт. | 31 | 1.08 |  |  |  | 33
38 | ТСЦ-111-3103 | Зажим прокалывающий Р645 | шт. | 64 | 107.05 |  |  |  | 6851
39 | ТСЦ-509-0453 | Изолированная скоба для переносного заземления ST208.1 | шт. | 3 | 23.24 |  |  |  | 70
Итого прямые затраты по смете в базисных ценах | [8 empty] | 81419 | 4605 | 16073 | 1365 |  | 443.39 |  | 105.58
Итого прямые затраты по смете с учетом коэффициентов к итогам | [8 empty] | 85553 | 5525 | 19287 | 1638 |  | 532.07 |  | 126.69
Итого прямые затраты по смете с учетом индексов, в текущих ценах | [8 empty] | 551385 | 104588 | 142145 | 31007 |  | 532.07 |  | 126.69
Накладные расходы | [8 empty] | 114867
Сметная прибыль | [8 empty] | 64968
Итоги по смете:
Итоги по Строительным работам
Линии электропередачи:
Итого Поз. 1-3, 7-10, 13, 21 | [8 empty] | 19470 | 2947 | 15426 | 1332 |  | 289.81 |  | 103.22
Всего с учетом "МДС35 пр.1 т.1 п.5._Производство строительных и других работ вблизи объектов, находящихся под высоким напряжением, в том числе в охранной зоне действующей воздушной линии электропередачи ОЗП=1,2; ЭМ=1,2; ЗПМ=1,2; ТЗ=1,2; ТЗМ=1,2" | [8 empty] | 23144 | 3536 | 18511 | 1598 |  | 347.77 |  | 123.86
Всего с учетом "Индексы пересчета сметной стоимости. ИСМ 81-24-2018-04 Красноярский край (Воздушная прокладка на железобетонных столбах кабеля с алюм. жилами -до 6 кВ) 4 квартал 2018 г.ТЕР ОЗП=18,93; ЭМ=7,37; ЗПМ=18,93; МАТ=5,06" | [8 empty] | 208913 | 66936 | 136426 | 30250 |  | 347.77 |  | 123.86
Накладные расходы 89% = 105%*0,85 ФОТ (от 97 186) | [8 empty] | 86496
Сметная прибыль 48% = 60%*0,8 ФОТ (от 97 186) | [8 empty] | 46649
Итого c накладными и см. прибылью | [8 empty] | 342058 |  |  |  |  | 347.77 |  | 123.86
Земляные работы, выполняемые ручным способом:
Итого Поз. 15, 17 | [8 empty] | 267 | 267 |  |  |  | 30.14
Всего с учетом "МДС35 пр.1 т.1 п.5._Производство строительных и других работ вблизи объектов, находящихся под высоким напряжением, в том числе в охранной зоне действующей воздушной линии электропередачи ОЗП=1,2; ЭМ=1,2; ЗПМ=1,2; ТЗ=1,2; ТЗМ=1,2" | [8 empty] | 320 | 320 |  |  |  | 36.17
Всего с учетом "Индексы пересчета сметной стоимости. ИСМ 81-24-2018-04 Красноярский край (Воздушная прокладка на железобетонных столбах кабеля с алюм. жилами -до 6 кВ) 4 квартал 2018 г.ТЕР ОЗП=18,93; ЭМ=7,37; ЗПМ=18,93; МАТ=5,06" | [8 empty] | 6058 | 6058 |  |  |  | 36.17
Накладные расходы 68% = 80%*0,85 ФОТ (от 6 058) | [8 empty] | 4119
Сметная прибыль 36% = 45%*0,8 ФОТ (от 6 058) | [8 empty] | 2181
Итого c накладными и см. прибылью | [8 empty] | 12358 |  |  |  |  | 36.17
Материалы для строительных работ:
Итого Поз. 23-24, 28-30, 34-39 | [8 empty] | 34403
Всего с учетом "Индексы пересчета сметной стоимости. ИСМ 81-24-2018-04 Красноярский край (Воздушная прокладка на железобетонных столбах кабеля с алюм. жилами -до 6 кВ) 4 квартал 2018 г.ТЕР ОЗП=18,93; ЭМ=7,37; ЗПМ=18,93; МАТ=5,06" | [8 empty] | 174079
Материалы:
Итого Поз. 25-27, 31-33 | [8 empty] | 24526
Всего с учетом "Индексы пересчета сметной стоимости. ИСМ 81-24-2018-04 Красноярский край (Воздушная прокладка на железобетонных столбах кабеля с алюм. жилами до 6 кВ) 4 квартал 2018 г.ФЕР ОЗП=21,76; ЭМ=9,33; ЗПМ=21,76; МАТ=4,95" | [8 empty] | 121404
Итого | [8 empty] | 649899 |  |  |  |  | 383.94 |  | 123.86
Итоги по Монтажным работам
Электромонтажные работы на других объектах:
Итого Поз. 4, 6, 11, 14, 16, 18-20 | [8 empty] | 2083 | 761 | 647 | 33 |  | 68.82 |  | 2.36
Всего с учетом "МДС35 пр.1 т.1 п.5._Производство строительных и других работ вблизи объектов, находящихся под высоким напряжением, в том числе в охранной зоне действующей воздушной линии электропередачи ОЗП=1,2; ЭМ=1,2; ЗПМ=1,2; ТЗ=1,2; ТЗМ=1,2" | [8 empty] | 2364 | 913 | 776 | 40 |  | 82.58 |  | 2.83
Всего с учетом "Индексы пересчета сметной стоимости. ИСМ 81-24-2018-04 Красноярский край (Воздушная прокладка на железобетонных столбах кабеля с алюм. жилами -до 6 кВ) 4 квартал 2018 г.ТЕР ОЗП=18,93; ЭМ=7,37; ЗПМ=18,93; МАТ=5,06" | [8 empty] | 26418 | 17283 | 5719 | 757 |  | 82.58 |  | 2.83
Накладные расходы 81% = 95%*0,85 ФОТ (от 18 040) | [8 empty] | 14612
Сметная прибыль 52% = 65%*0,8 ФОТ (от 18 040) | [8 empty] | 9381
Итого c накладными и см. прибылью | [8 empty] | 50411 |  |  |  |  | 82.58 |  | 2.83
Монтаж оборудования:
Итого Поз. 5, 12 | [8 empty] | 639 | 599 |  |  |  | 52.53
Всего с учетом "МДС35 пр.1 т.1 п.5._Производство строительных и других работ вблизи объектов, находящихся под высоким напряжением, в том числе в охранной зоне действующей воздушной линии электропередачи ОЗП=1,2; ЭМ=1,2; ЗПМ=1,2; ТЗ=1,2; ТЗМ=1,2" | [8 empty] | 759 | 719 |  |  |  | 63.04
Всего с учетом "Индексы пересчета сметной стоимости. ИСМ 81-24-2018-04 Красноярский край (Воздушная прокладка на железобетонных столбах кабеля с алюм. жилами -до 6 кВ) 4 квартал 2018 г.ТЕР ОЗП=18,93; ЭМ=7,37; ЗПМ=18,93; МАТ=5,06" | [8 empty] | 13813 | 13611 |  |  |  | 63.04
Накладные расходы 68% = 80%*0,85 ФОТ (от 13 611) | [8 empty] | 9255
Сметная прибыль 48% = 60%*0,8 ФОТ (от 13 611) | [8 empty] | 6533
Итого c накладными и см. прибылью | [8 empty] | 29601 |  |  |  |  | 63.04
Итого | [8 empty] | 80012 |  |  |  |  | 145.62 |  | 2.83
Итоги по Прочим затратам
Пусконаладочные работы: 'вхолостую' - 80%, 'под нагрузкой' - 20%:
Итого Поз. 22 | [8 empty] | 31 | 31 |  |  |  | 2.09
Всего с учетом "МДС40 т.2 п.4._В охранной зоне воздушных линий электропередачи, в местах прохода коммуникаций электроснабжения, в действующих электроустановках (без оформления наряда-допуска или распоряжения), вблизи конструкций и предметов, находящихся подд напряжением (в случаях, когда полное снятие напряжения по производственным условиям невозможно), если это связано с ограничением действий исполнителей работ специальными требованиями техники безопасности (с учетом письма Госстроя от 14.02.2006 № СК-481/02) ОЗП=1,2; ТЗ=1,2" | [8 empty] | 37 | 37 |  |  |  | 2.51
Всего с учетом "Индексы пересчета сметной стоимости. ПНР. ИСМ 81-24-2018-04 Красноярский край 4 квартал 2018 г.ТЕР ОЗП=18,91" | [8 empty] | 700 | 700 |  |  |  | 2.51
Накладные расходы 55% = 65%*0,85 ФОТ (от 700) | [8 empty] | 385
Сметная прибыль 32% = 40%*0,8 ФОТ (от 700) | [8 empty] | 224
Итого c накладными и см. прибылью | [8 empty] | 1309 |  |  |  |  | 2.51
Итого | [8 empty] | 1309 |  |  |  |  | 2.51
Итого | [8 empty] | 731220 |  |  |  |  | 532.07 |  | 126.69
В том числе:
Материалы | [8 empty] | 304652
Машины и механизмы | [8 empty] | 142145
ФОТ | [8 empty] | 135595
Накладные расходы | [8 empty] | 114867
Сметная прибыль | [8 empty] | 64968
Итого СМР для расчета лимитированных затрат | [8 empty] | 729911
Производство работ в зимнее время (ГСН 81-05-2007, табл.4, п.2.6 3,7*1,05= 3,885% от 729911 | [8 empty] | 28357
Итого | [8 empty] | 758268
Итого с прочими затратами (1 309) | [8 empty] | 759577
Дефлятор 2018/2019 759 577 * 1,044 | [8 empty] | 792998
Непредвиденные затраты 3% от 792998 | [8 empty] | 23790
Итого с учетом доп. работ и затрат | [8 empty] | 816788
НДС 20% от 816788 | [8 empty] | 163357.6
ВСЕГО по смете | [8 empty] | 980145.6 |  |  |  |  | 532.07 |  | 126.69
Главный инженер УКС: ___________________________ К.Г. Сечин
(должность, подпись, расшифровка)
Составил ведущий инженер: ___________________________Е.А. Спиридонова
(должность, подпись, расшифровка)
Подписано с использованием электронной цифровой подписи от 19.12.2018 серийный номер 01 af 63 e0 7a c4 0c d2 80 e9 11 40 03 61 fc ea 7e

## Н_СТР09756 (hidden)
СОГЛАСОВАНО: | [12 empty] | УТВЕРЖДАЮ:
Начальник управления капитального
строительства ООО "КрасКом"
_________________ | [10 empty] | __________________________ О.В. Князев
" _____ " ________________ 2019 г. | [10 empty] | "____"__________________________2019 г.
Модернизация электрических сетей 0,4 кВ, запитанных от комплектной трансформаторной подстанции № 981, расположенной по ул. Базайская, 76 г, осуществляющих электроснабжение частных жилых домов по ул. Базайская, 45-136
(наименование стройки)
ЛОКАЛЬНЫЙ СМЕТНЫЙ РАСЧЕТ № 02-05-05
(локальная смета)
|  | на | Замена провода марки А-35 на самонесущий провод марки СИП 4 (4х70)
(наименование работ и затрат, наименование объекта)
Основание:
|  |  | Сметная стоимость _______________________________________________________________________________________________ | [5 empty] | ___________________________4413027,6 |  | руб.
|  |  | строительных работ _______________________________________________________________________________________________ | [5 empty] | _______________________________________________________________________________________________2922109 |  | руб.
|  |  | монтажных работ _______________________________________________________________________________________________ | [5 empty] | _______________________________________________________________________________________________351889 |  | руб.
|  |  | прочих _______________________________________________________________________________________________ | [5 empty] | _______________________________________________________________________________________________18741 |  | руб.
|  |  | Средства на оплату труда _______________________________________________________________________________________________ | [5 empty] | ___________________________562324 |  | руб.
|  |  | Сметная трудоемкость _______________________________________________________________________________________________ | [5 empty] | _______________________________________________________________________________________________2215,13 |  | чел.час
Составлен(а) в текущих (прогнозных) ценах по состоянию на 2019 г.
№ пп | Обосно- вание | Наименование | Ед. изм. | Кол. | Стоимость единицы, руб. |  |  |  | Общая стоимость, руб. |  |  |  | Т/з осн. раб.на ед. | Т/з осн. раб. Всего | Т/з мех. на ед. | Т/з мех. Всего
[5 empty] | Всего | В том числе |  |  | Всего | В том числе
[6 empty] | Осн.З/п | Эк.Маш | З/пМех |  | Осн.З/п | Эк.Маш | З/пМех
1 | 2 | 3 | 4 | 5 | 6 | 7 | 8 | 9 | 10 | 11 | 12 | 13 | 14 | 15 | 16 | 17
Раздел 1. Демонтажные работы
1 | ТЕР33-04-040-01 Пр.Минстроя Краснояр.кр. от 12.11.10 №237-О | Демонтаж 3-х проводов ВЛ 0,38 кВ | 1 опора (3 провода) | 50 | 56.16 | 12.24 | 43.92 | 4.46 | 2808 | 612 | 2196 | 223 | 1.27 | 63.5 | 0.35 | 17.5
2 | ТЕР33-04-040-02 Пр.Минстроя Краснояр.кр. от 12.11.10 №237-О | Демонтаж одного дополнительного провода | 1 опора (3 провода) | 50 | 9.91 | 1.42 | 8.49 | 0.89 | 496 | 71 | 425 | 45 | 0.15 | 7.5 | 0.07 | 3.5
3 | ТЕР33-04-042-04 Пр.Минстроя Краснояр.кр. от 12.11.10 №237-О | Демонтаж опор ВЛ 0,38-10 кВ с приставками одностоечных | 1 опора | 50 | 197.26 | 12.95 | 184.31 | 13.26 | 9863 | 648 | 9215 | 663 | 1.24 | 62 | 1.04 | 52
4 | ТЕРм08-02-144-05 Пр.Минстроя Краснояр.кр. от 12.11.10 №237-О | Отсоединение жил проводов или кабелей сечением до 70 мм2 (МДС37 п.3.2.1.Демонтаж оборудования, которое не подлежит дальнейшему использованию (предназначено в лом) с разборкой и резкой на части ОЗП=0,5; ЭМ=0,5 к расх.; ЗПМ=0,5; МАТ=0 к расх.; ТЗ=0,5; ТЗМ=0,5; 1.8.3.ОППри производстве работ на высоте свыше расстояний, указанных в вводных указаниях к разделам сборника: при высоте свыше 2 до 8 м ОЗП=1,05; ТЗ=1,05) | 100 шт. | 3,2 320/100 | 109.84 | 109.84 |  |  | 351 | 351 |  |  | 9.9225 | 31.75
5 | ТЕРм11-02-001-01 Пр.Минстроя Краснояр.кр. от 12.11.10 №237-О | Демонтаж Прибор, устанавливаемый на резьбовых соединениях, масса до 1,5 кг (изолятор штырьевой) (МДС 81-37.2004 п.п.3.2.1.Демонтаж оборудования, которое подлежит дальнейшему использованию, со снятием с места установки, необходимой (частичной) разборкой и консервированием с целью длительного или кратковременною хранения ОЗП=0,7; ЭМ=0,7 к расх.; ЗПМ=0,7; МАТ=0 к расх.; ТЗ=0,7; ТЗМ=0,7) | 1 шт. | 144 | 8.22 | 8.22 |  |  | 1184 | 1184 |  |  | 0.721 | 103.82
6 | ТЕРм08-02-152-03 Пр.Минстроя Краснояр.кр. от 12.11.10 №237-О | Демонтаж Конструкция сварная (крюк высоковольтный) (МДС37 п.3.2.1.Демонтаж оборудования, которое не подлежит дальнейшему использованию (предназначено в лом) с разборкой и резкой на части ОЗП=0,5; ЭМ=0,5 к расх.; ЗПМ=0,5; МАТ=0 к расх.; ТЗ=0,5; ТЗМ=0,5) | 1 т | 0.036 | 697.54 | 249.08 | 448.46 | 15.16 | 25 | 9 | 16 | 1 | 22.5 | 0.81 | 1.02 | 0.04
Раздел 2. Монтажные работы
7 | ТЕР33-04-016-02 Пр.Минстроя Краснояр.кр. от 12.11.10 №237-О | Развозка конструкций и материалов опор ВЛ 0,38-10 кВ по трассе одностоечных железобетонных опор | 1 опора | 50 | 63.77 | 4.13 | 59.64 | 7.13 | 3189 | 207 | 2982 | 357 | 0.44 | 22 | 0.48 | 24
8 | ТЕР33-04-016-04 Пр.Минстроя Краснояр.кр. от 12.11.10 №237-О | Развозка конструкций и материалов опор ВЛ 0,38-10 кВ по трассе приставок железобетонных | 1 опора | 50 | 58.52 | 3.85 | 54.67 | 6.54 | 2926 | 193 | 2733 | 327 | 0.41 | 20.5 | 0.44 | 22
9 | ТЕР33-04-003-07 Пр.Минстроя Краснояр.кр. от 12.11.10 №237-О | Установка железобетонных опор ВЛ 0,38; 6-10 кВ c траверсами с одинарными приставками одностоечных 245,65 = 252,01 - 6 x 1,06 (3.6 При бурении котлованов для опор ВЛ 0,38-10 кВ на глубину более 2х м к затратам на бурение (с последующим уточнением норм) ОЗП=1,25; ЭМ=1,25 к расх.; ЗПМ=1,25; ТЗ=1,25; ТЗМ=1,25) | 1 опора | 50 | 303.89 | 73.06 | 218.15 | 12.44 | 15195 | 3653 | 10908 | 622 | 7.2625 | 363.13 | 0.975 | 48.75
10 | ТЕР33-04-008-03 Пр.Минстроя Краснояр.кр. от 12.11.10 №237-О | Подвеска изолированных проводов ВЛ 0,38 кВ c помощью механизмов 1 205,25 = 1 838,30 - 6 x 82,94 - 2,1 x 64,48 | 1 км изолированного провода с несколькими жилами при 30 опорах | 2,511 2511/1000 | 1205.25 | 368.54 | 835.1 | 76.38 | 3026 | 925 | 2097 | 192 | 34.9 | 87.63 | 5.6 | 14.06
11 | ТЕРм08-02-144-05 Пр.Минстроя Краснояр.кр. от 12.11.10 №237-О | Присоединение к зажимам жил проводов или кабелей сечением до 70 мм2 (1.8.3.ОППри производстве работ на высоте свыше расстояний, указанных в вводных указаниях к разделам сборника: при высоте свыше 2 до 8 м ОЗП=1,05; ТЗ=1,05) | 100 шт. | 1,02 102 / 100 | 223.86 | 219.68 |  |  | 228 | 224 |  |  | 19.845 | 20.24
12 | ТЕРм11-02-001-01 Пр.Минстроя Краснояр.кр. от 12.11.10 №237-О | Прибор, устанавливаемый на резьбовых соединениях, масса до 1,5 кг (изолятор штырьевой) | 1 шт. | 144 | 13.08 | 11.74 |  |  | 1884 | 1691 |  |  | 1.03 | 148.32
Монтаж вводов к домам
13 | ТЕР33-04-013-03 Пр.Минстроя Краснояр.кр. от 12.11.10 №237-О | Устройство ответвлений от ВЛ 0,38 кВ к зданиям с помощью механизмов при количестве проводов в ответвлении 4 | 1 ответвление | 144 | 204.18 | 34.66 | 162.31 | 17.47 | 29402 | 4991 | 23373 | 2516 | 3.32 | 478.08 | 1.37 | 197.28
14 | ТЕРм08-02-144-06 Пр.Минстроя Краснояр.кр. от 12.11.10 №237-О | Присоединение к зажимам жил проводов или кабелей сечением до 150 мм2 | 100 шт. | 5,76 (144*4) / 100 | 320.68 | 314.39 |  |  | 1847 | 1811 |  |  | 28.4 | 163.58
Кабельная линия АВВГ 4х185
Земляные работы траншея
15 | ТЕР01-02-057-02 Пр.Минстроя Краснояр.кр. от 12.11.10 №237-О | Разработка грунта вручную в траншеях глубиной до 2 м без креплений с откосами, группа грунтов 2 | 100 м3 грунта | 0,6 100*0,5*1,2/100 | 1381.38 | 1381.38 |  |  | 829 | 829 |  |  | 154 | 92.4
16 | ТЕРм08-02-142-01 Пр.Минстроя Краснояр.кр. от 12.11.10 №237-О | Устройство постели при одном кабеле в траншее | 100 м кабеля | 1 100/100 | 1912.13 | 73.39 | 1837.27 | 74.15 | 1912 | 73 | 1837 | 74 | 6.63 | 6.63 | 4.99 | 4.99
17 | ТЕР01-02-061-02 Пр.Минстроя Краснояр.кр. от 12.11.10 №237-О | Засыпка вручную траншей, пазух котлованов и ям, группа грунтов 2 | 100 м3 грунта | 0,6 100*0,5*1,2/100 | 838.84 | 838.84 |  |  | 503 | 503 |  |  | 97.2 | 58.32
18 | ТСЦ-408-0122 | Песок природный для строительных работ средний | м3 | 12 100*0,1*1,2 | 205.9 |  |  |  | 2471
Кабель в траншее
19 | ТЕРм08-02-141-04 Пр.Минстроя Краснояр.кр. от 12.11.10 №237-О | Кабель до 35 кВ в готовых траншеях без покрытий, масса 1 м до 6 кг ( АВВГ4х185) | 100 м кабеля | 1 100 / 100 | 1650.51 | 241.33 | 1304.99 | 87.78 | 1651 | 241 | 1305 | 88 | 21.8 | 21.8 | 6.61 | 6.61
Заземление
20 | ТЕРм08-02-472-09 Пр.Минстроя Краснояр.кр. от 12.11.10 №237-О | Проводник заземляющий открыто по строительным основаниям из круглой стали диаметром 12 мм | 100 м | 1.1 | 1378.67 | 230.47 | 101.98 | 2.82 | 1517 | 254 | 112 | 3 | 21.3 | 23.43 | 0.19 | 0.21
21 | ТЕР33-03-004-01 Пр.Минстроя Краснояр.кр. от 12.11.10 №237-О | Забивка вертикальных заземлителей механизированная на глубину до 5 м | 1 заземлитель | 50 | 162.19 | 7.88 | 108.3 | 6.75 | 8110 | 394 | 5415 | 338 | 0.81 | 40.5 | 0.61 | 30.5
Раздел 3. Пусконаладочные работы
22 | ТЕРп01-11-010-01 Пр.Минстроя Краснояр.кр. от 12.11.10 №237-О | Измерение сопротивления растеканию тока заземлителя | 1 измерение | 20 | 22.1 | 22.1 |  |  | 442 | 442 |  |  | 1.5 | 30
Раздел 4. Материалы
23 | ТСЦ-403-1191 | Стойка опоры ж/б | шт. | 50 | 1604.18 |  |  |  | 80209
24 | ТСЦ-110-0101 | Крюки монтажные | шт. | 130 | 13.67 |  |  |  | 1777
25 | ФССЦ-20.1.01.01-0013 Приказ Минстроя России от 30.12.2016 №1039/пр | Зажим анкерный : SO 275S | 100 шт | 1 100/100 | 13135 |  |  |  | 13135
26 | ФССЦ-20.1.01.12-0031 Приказ Минстроя России от 30.12.2016 №1039/пр | Зажим поддерживающий: марки SO 270 | 100 шт | 0,7 70/100 | 13036 |  |  |  | 9125
27 | ФССЦ-20.1.01.12-0032 Приказ Минстроя России от 30.12.2016 №1039/пр | Зажим поддерживающий: марки SO 140.02 | 100 шт | 0,2 20/100 | 14164 |  |  |  | 2833
28 | ТСЦ-111-3103 | Зажим прокалывающий Р50/95 | шт. | 100 | 107.05 |  |  |  | 10705
29 | ТСЦ-111-3103 | Зажим прокалывающий Р16/50 | шт. | 200 | 107.05 |  |  |  | 21410
30 | ТСЦ-509-0438 | Зажим соединительный: прессуемый S J8.70 | шт. | 20 | 87.06 |  |  |  | 1741
31 | ФССЦ-21.2.01.01-0069 Приказ Минстроя России от 30.12.2016 №1039/пр | Провода самонесущие изолированные для воздушных линий электропередачи с алюминиевыми жилами марки: СИП-4 4х70-0,6/1,0 | 1000 м | 2,511 2511/1000 | 30901.35 |  |  |  | 77593
32 | ФССЦ-21.2.01.01-0062 Приказ Минстроя России от 30.12.2016 №1039/пр | Провода самонесущие изолированные для воздушных линий электропередачи с алюминиевыми жилами марки: СИП-4 2х16-0,6/1,0 | 1000 м | 2,8 2800/1000 | 4805.96 |  |  |  | 13457
33 | ФССЦ-21.1.06.08-0354 Приказ Минстроя России от 30.12.2016 №1039/пр | Кабель силовой с алюминиевыми жилами с поливинилхлоридной изоляцией и оболочкой, не распространяющий горение, с низким дымо- и газовыделением марки: АВВГ, напряжением 1,0 кВ, с числом жил - 4 и сечением 185 мм2 | 1000 м | 0,1 100/1000 | 128053.07 |  |  |  | 12805
34 | ТСЦ-101-2552 | Лента бандажная СОТ37 | м | 60 | 7.93 |  |  |  | 476
35 | ТСЦ-111-3170 | Скрепа СОТ36 | шт. | 60 | 2.38 |  |  |  | 143
36 | ТСЦ-509-0047 | Колпачок изолирующий РК 99.95 | 10 шт. | 4,2 42/10 | 658.12 |  |  |  | 2764
37 | ТСЦ-111-3161 | Хомут кабельный пластиковый | шт. | 230 | 1.08 |  |  |  | 248
38 | ТСЦ-111-3103 | Зажим прокалывающий Р645 | шт. | 510 | 107.05 |  |  |  | 54596
39 | ТСЦ-509-0453 | Изолированная скоба для переносного заземления ST208.1 | шт. | 20 | 23.24 |  |  |  | 465
Итого прямые затраты по смете в базисных ценах | [8 empty] | 393341 | 19306 | 62614 | 5449 |  | 1845.94 |  | 421.44
Итого прямые затраты по смете с учетом коэффициентов к итогам | [8 empty] | 409725 | 23167 | 75137 | 6539 |  | 2215.13 |  | 505.73
Итого прямые затраты по смете с учетом индексов, в текущих ценах | [8 empty] | 2553908 | 438541 | 553760 | 123783 |  | 2215.13 |  | 505.73
Накладные расходы | [8 empty] | 471306
Сметная прибыль | [8 empty] | 267525
Итоги по смете:
Итоги по Строительным работам
Линии электропередачи:
Итого Поз. 1-3, 7-10, 13, 21 | [8 empty] | 75015 | 11694 | 59344 | 5283 |  | 1144.84 |  | 409.59
Всего с учетом "МДС35 пр.1 т.1 п.5._Производство строительных и других работ вблизи объектов, находящихся под высоким напряжением, в том числе в охранной зоне действующей воздушной линии электропередачи ОЗП=1,2; ЭМ=1,2; ЗПМ=1,2; ТЗ=1,2; ТЗМ=1,2" | [8 empty] | 89223 | 14033 | 71213 | 6340 |  | 1373.81 |  | 491.51
Всего с учетом "Индексы пересчета сметной стоимости. ИСМ 81-24-2018-04 Красноярский край (Воздушная прокладка на железобетонных столбах кабеля с алюм. жилами -до 6 кВ) 4 квартал 2018 г.ТЕР ОЗП=18,93; ЭМ=7,37; ЗПМ=18,93; МАТ=5,06" | [8 empty] | 810609 | 265645 | 524840 | 120016 |  | 1373.81 |  | 491.51
Накладные расходы 89% = 105%*0,85 ФОТ (от 385 661) | [8 empty] | 343238
Сметная прибыль 48% = 60%*0,8 ФОТ (от 385 661) | [8 empty] | 185117
Итого c накладными и см. прибылью | [8 empty] | 1338964 |  |  |  |  | 1373.81 |  | 491.51
Земляные работы, выполняемые ручным способом:
Итого Поз. 15, 17 | [8 empty] | 1332 | 1332 |  |  |  | 150.72
Всего с учетом "МДС35 пр.1 т.1 п.5._Производство строительных и других работ вблизи объектов, находящихся под высоким напряжением, в том числе в охранной зоне действующей воздушной линии электропередачи ОЗП=1,2; ЭМ=1,2; ЗПМ=1,2; ТЗ=1,2; ТЗМ=1,2" | [8 empty] | 1598 | 1598 |  |  |  | 180.86
Всего с учетом "Индексы пересчета сметной стоимости. ИСМ 81-24-2018-04 Красноярский край (Воздушная прокладка на железобетонных столбах кабеля с алюм. жилами -до 6 кВ) 4 квартал 2018 г.ТЕР ОЗП=18,93; ЭМ=7,37; ЗПМ=18,93; МАТ=5,06" | [8 empty] | 30250 | 30250 |  |  |  | 180.86
Накладные расходы 68% = 80%*0,85 ФОТ (от 30 250) | [8 empty] | 20570
Сметная прибыль 36% = 45%*0,8 ФОТ (от 30 250) | [8 empty] | 10890
Итого c накладными и см. прибылью | [8 empty] | 61710 |  |  |  |  | 180.86
Материалы для строительных работ:
Итого Поз. 23-24, 28-30, 34-39 | [8 empty] | 174534
Всего с учетом "Индексы пересчета сметной стоимости. ИСМ 81-24-2018-04 Красноярский край (Воздушная прокладка на железобетонных столбах кабеля с алюм. жилами -до 6 кВ) 4 квартал 2018 г.ТЕР ОЗП=18,93; ЭМ=7,37; ЗПМ=18,93; МАТ=5,06" | [8 empty] | 883142
Материалы:
Итого Поз. 25-27, 31-33 | [8 empty] | 128948
Всего с учетом "Индексы пересчета сметной стоимости. ИСМ 81-24-2018-04 Красноярский край (Воздушная прокладка на железобетонных столбах кабеля с алюм. жилами до 6 кВ) 4 квартал 2018 г.ФЕР ОЗП=21,76; ЭМ=9,33; ЗПМ=21,76; МАТ=4,95" | [8 empty] | 638293
Итого | [8 empty] | 2922109 |  |  |  |  | 1554.67 |  | 491.51
Итоги по Монтажным работам
Электромонтажные работы на других объектах:
Итого Поз. 4, 6, 11, 14, 16, 18-20 | [8 empty] | 10002 | 2963 | 3270 | 166 |  | 268.24 |  | 11.85
Всего с учетом "МДС35 пр.1 т.1 п.5._Производство строительных и других работ вблизи объектов, находящихся под высоким напряжением, в том числе в охранной зоне действующей воздушной линии электропередачи ОЗП=1,2; ЭМ=1,2; ЗПМ=1,2; ТЗ=1,2; ТЗМ=1,2" | [8 empty] | 11249 | 3556 | 3924 | 199 |  | 321.89 |  | 14.22
Всего с учетом "Индексы пересчета сметной стоимости. ИСМ 81-24-2018-04 Красноярский край (Воздушная прокладка на железобетонных столбах кабеля с алюм. жилами -до 6 кВ) 4 квартал 2018 г.ТЕР ОЗП=18,93; ЭМ=7,37; ЗПМ=18,93; МАТ=5,06" | [8 empty] | 115306 | 67315 | 28920 | 3767 |  | 321.89 |  | 14.22
Накладные расходы 81% = 95%*0,85 ФОТ (от 71 082) | [8 empty] | 57576
Сметная прибыль 52% = 65%*0,8 ФОТ (от 71 082) | [8 empty] | 36963
Итого c накладными и см. прибылью | [8 empty] | 209845 |  |  |  |  | 321.89 |  | 14.22
Монтаж оборудования:
Итого Поз. 5, 12 | [8 empty] | 3068 | 2875 |  |  |  | 252.14
Всего с учетом "МДС35 пр.1 т.1 п.5._Производство строительных и других работ вблизи объектов, находящихся под высоким напряжением, в том числе в охранной зоне действующей воздушной линии электропередачи ОЗП=1,2; ЭМ=1,2; ЗПМ=1,2; ТЗ=1,2; ТЗМ=1,2" | [8 empty] | 3643 | 3450 |  |  |  | 302.57
Всего с учетом "Индексы пересчета сметной стоимости. ИСМ 81-24-2018-04 Красноярский край (Воздушная прокладка на железобетонных столбах кабеля с алюм. жилами -до 6 кВ) 4 квартал 2018 г.ТЕР ОЗП=18,93; ЭМ=7,37; ЗПМ=18,93; МАТ=5,06" | [8 empty] | 66286 | 65309 |  |  |  | 302.57
Накладные расходы 68% = 80%*0,85 ФОТ (от 65 309) | [8 empty] | 44410
Сметная прибыль 48% = 60%*0,8 ФОТ (от 65 309) | [8 empty] | 31348
Итого c накладными и см. прибылью | [8 empty] | 142044 |  |  |  |  | 302.57
Итого | [8 empty] | 351889 |  |  |  |  | 624.46 |  | 14.22
Итоги по Прочим затратам
Пусконаладочные работы: 'вхолостую' - 80%, 'под нагрузкой' - 20%:
Итого Поз. 22 | [8 empty] | 442 | 442 |  |  |  | 30
Всего с учетом "МДС40 т.2 п.4._В охранной зоне воздушных линий электропередачи, в местах прохода коммуникаций электроснабжения, в действующих электроустановках (без оформления наряда-допуска или распоряжения), вблизи конструкций и предметов, находящихся подд напряжением (в случаях, когда полное снятие напряжения по производственным условиям невозможно), если это связано с ограничением действий исполнителей работ специальными требованиями техники безопасности (с учетом письма Госстроя от 14.02.2006 № СК-481/02) ОЗП=1,2; ТЗ=1,2" | [8 empty] | 530 | 530 |  |  |  | 36
Всего с учетом "Индексы пересчета сметной стоимости. ПНР. ИСМ 81-24-2018-04 Красноярский край 4 квартал 2018 г.ТЕР ОЗП=18,91" | [8 empty] | 10022 | 10022 |  |  |  | 36
Накладные расходы 55% = 65%*0,85 ФОТ (от 10 022) | [8 empty] | 5512
Сметная прибыль 32% = 40%*0,8 ФОТ (от 10 022) | [8 empty] | 3207
Итого c накладными и см. прибылью | [8 empty] | 18741 |  |  |  |  | 36
Итого | [8 empty] | 18741 |  |  |  |  | 36
Итого | [8 empty] | 3292739 |  |  |  |  | 2215.13 |  | 505.73
В том числе:
Материалы | [8 empty] | 1561607
Машины и механизмы | [8 empty] | 553760
ФОТ | [8 empty] | 562324
Накладные расходы | [8 empty] | 471306
Сметная прибыль | [8 empty] | 267525
Итого СМР для расчета лимитированных затрат | [8 empty] | 3273998
Производство работ в зимнее время (ГСН 81-05-2007, табл.4, п.2.6 3,7*1,05= 3,885% от 3273998 | [8 empty] | 127195
Итого | [8 empty] | 3401193
Итого с прочими затратами (18 741) | [8 empty] | 3419934
Дефлятор 2018/2019 3 419 934 * 1,044 | [8 empty] | 3570411
Непредвиденные затраты 3% от 3570411 | [8 empty] | 107112
Итого с учетом доп. работ и затрат | [8 empty] | 3677523
НДС 20% от 3677523 | [8 empty] | 735504.6
ВСЕГО по смете | [8 empty] | 4413027.6 |  |  |  |  | 2215.13 |  | 505.73
Главный инженер УКС: ___________________________ К.Г. Сечин
(должность, подпись, расшифровка)
Составил ведущий инженер: ___________________________Е.А. Спиридонова
(должность, подпись, расшифровка)
ДОКУМЕНТ ПОДПИСАН ЭЛЕКТРОННОЙ ПОДПИСЬЮ
СВЕДЕНИЯ О СЕРТИФИКАТЕ ЭП
Владелец: Гончеров Олег Васильевич
Серийный номер: 01 af 63 e0 7a c4 0c d2 80 e9 11 40 03 61 fc ea 7e
Срок действия: с 19.12.2018 по 25.12.2019

## Н_СТР09763 (hidden)
СОГЛАСОВАНО: | [12 empty] | УТВЕРЖДАЮ:
Начальник управления капитального
строительства ООО "КрасКом"
_________________ | [10 empty] | __________________________ О.В. Князев
" _____ " ________________ 2019 г. | [10 empty] | "____"__________________________2019 г.
Модернизация электрических сетей 0,4 кВ, запитанных от комплектной трансформаторной подстанции № 982, расположенной по ул. Базайская, 140 г, осуществляющих электроснабжение частных жилых домов по ул. Базайская, 136-158
(наименование стройки)
ЛОКАЛЬНЫЙ СМЕТНЫЙ РАСЧЕТ № 02-04-04
(локальная смета)
|  | на | Замена провода марки А-50 на самонесущий провод марки СИП 4 (4*70)
(наименование работ и затрат, наименование объекта)
Основание:
|  |  | Сметная стоимость _______________________________________________________________________________________________ | [5 empty] | ___________________________2353389,6 |  | руб.
|  |  | строительных работ _______________________________________________________________________________________________ | [5 empty] | _______________________________________________________________________________________________1596699 |  | руб.
|  |  | монтажных работ _______________________________________________________________________________________________ | [5 empty] | _______________________________________________________________________________________________151670 |  | руб.
|  |  | прочих _______________________________________________________________________________________________ | [5 empty] | _______________________________________________________________________________________________7497 |  | руб.
|  |  | Средства на оплату труда _______________________________________________________________________________________________ | [5 empty] | ___________________________289719 |  | руб.
|  |  | Сметная трудоемкость _______________________________________________________________________________________________ | [5 empty] | _______________________________________________________________________________________________1134,26 |  | чел.час
Составлен(а) в текущих (прогнозных) ценах по состоянию на 2019 г.
№ пп | Обосно- вание | Наименование | Ед. изм. | Кол. | Стоимость единицы, руб. |  |  |  | Общая стоимость, руб. |  |  |  | Т/з осн. раб.на ед. | Т/з осн. раб. Всего | Т/з мех. на ед. | Т/з мех. Всего
[5 empty] | Всего | В том числе |  |  | Всего | В том числе
[6 empty] | Осн.З/п | Эк.Маш | З/пМех |  | Осн.З/п | Эк.Маш | З/пМех
1 | 2 | 3 | 4 | 5 | 6 | 7 | 8 | 9 | 10 | 11 | 12 | 13 | 14 | 15 | 16 | 17
Раздел 1. Демонтажные работы
1 | ТЕР33-04-040-01 Пр.Минстроя Краснояр.кр. от 12.11.10 №237-О | Демонтаж 3-х проводов ВЛ 0,38 кВ | 1 опора (3 провода) | 38 | 56.16 | 12.24 | 43.92 | 4.46 | 2134 | 465 | 1669 | 169 | 1.27 | 48.26 | 0.35 | 13.3
2 | ТЕР33-04-040-02 Пр.Минстроя Краснояр.кр. от 12.11.10 №237-О | Демонтаж одного дополнительного провода | 1 опора (3 провода) | 38 | 9.91 | 1.42 | 8.49 | 0.89 | 377 | 54 | 323 | 34 | 0.15 | 5.7 | 0.07 | 2.66
3 | ТЕР33-04-042-04 Пр.Минстроя Краснояр.кр. от 12.11.10 №237-О | Демонтаж опор ВЛ 0,38-10 кВ с приставками одностоечных | 1 опора | 38 | 197.26 | 12.95 | 184.31 | 13.26 | 7496 | 492 | 7004 | 504 | 1.24 | 47.12 | 1.04 | 39.52
4 | ТЕРм08-02-144-05 Пр.Минстроя Краснояр.кр. от 12.11.10 №237-О | Отсоединение жил проводов или кабелей сечением до 70 мм2 (МДС37 п.3.2.1.Демонтаж оборудования, которое не подлежит дальнейшему использованию (предназначено в лом) с разборкой и резкой на части ОЗП=0,5; ЭМ=0,5 к расх.; ЗПМ=0,5; МАТ=0 к расх.; ТЗ=0,5; ТЗМ=0,5; 1.8.3.ОППри производстве работ на высоте свыше расстояний, указанных в вводных указаниях к разделам сборника: при высоте свыше 2 до 8 м ОЗП=1,05; ТЗ=1,05) | 100 шт. | 2,8 280/100 | 109.84 | 109.84 |  |  | 308 | 308 |  |  | 9.9225 | 27.78
5 | ТЕРм11-02-001-01 Пр.Минстроя Краснояр.кр. от 12.11.10 №237-О | Демонтаж Прибор, устанавливаемый на резьбовых соединениях, масса до 1,5 кг (изолятор штырьевой) (МДС 81-37.2004 п.п.3.2.1.Демонтаж оборудования, которое подлежит дальнейшему использованию, со снятием с места установки, необходимой (частичной) разборкой и консервированием с целью длительного или кратковременною хранения ОЗП=0,7; ЭМ=0,7 к расх.; ЗПМ=0,7; МАТ=0 к расх.; ТЗ=0,7; ТЗМ=0,7) | 1 шт. | 50 | 8.22 | 8.22 |  |  | 411 | 411 |  |  | 0.721 | 36.05
6 | ТЕРм08-02-152-03 Пр.Минстроя Краснояр.кр. от 12.11.10 №237-О | Демонтаж Конструкция сварная (крюк высоковольтный) (МДС37 п.3.2.1.Демонтаж оборудования, которое не подлежит дальнейшему использованию (предназначено в лом) с разборкой и резкой на части ОЗП=0,5; ЭМ=0,5 к расх.; ЗПМ=0,5; МАТ=0 к расх.; ТЗ=0,5; ТЗМ=0,5) | 1 т | 0,056 56/1000 | 697.54 | 249.08 | 448.46 | 15.16 | 39 | 14 | 25 | 1 | 22.5 | 1.26 | 1.02 | 0.06
Раздел 2. Монтажные работы
7 | ТЕР33-04-016-02 Пр.Минстроя Краснояр.кр. от 12.11.10 №237-О | Развозка конструкций и материалов опор ВЛ 0,38-10 кВ по трассе одностоечных железобетонных опор | 1 опора | 38 | 63.77 | 4.13 | 59.64 | 7.13 | 2423 | 157 | 2266 | 271 | 0.44 | 16.72 | 0.48 | 18.24
8 | ТЕР33-04-016-04 Пр.Минстроя Краснояр.кр. от 12.11.10 №237-О | Развозка конструкций и материалов опор ВЛ 0,38-10 кВ по трассе приставок железобетонных | 1 опора | 38 | 58.52 | 3.85 | 54.67 | 6.54 | 2224 | 146 | 2078 | 249 | 0.41 | 15.58 | 0.44 | 16.72
9 | ТЕР33-04-003-07 Пр.Минстроя Краснояр.кр. от 12.11.10 №237-О | Установка железобетонных опор ВЛ 0,38; 6-10 кВ c траверсами с одинарными приставками одностоечных 245,65 = 252,01 - 6 x 1,06 (3.6 При бурении котлованов для опор ВЛ 0,38-10 кВ на глубину более 2х м к затратам на бурение (с последующим уточнением норм) ОЗП=1,25; ЭМ=1,25 к расх.; ЗПМ=1,25; ТЗ=1,25; ТЗМ=1,25) | 1 опора | 38 | 303.89 | 73.06 | 218.15 | 12.44 | 11548 | 2776 | 8290 | 473 | 7.2625 | 275.98 | 0.975 | 37.05
10 | ТЕР33-04-008-03 Пр.Минстроя Краснояр.кр. от 12.11.10 №237-О | Подвеска изолированных проводов ВЛ 0,38 кВ c помощью механизмов 1 205,25 = 1 838,30 - 6 x 82,94 - 2,1 x 64,48 | 1 км изолированного провода с несколькими жилами при 30 опорах | 1,05 1050/1000 | 1205.25 | 368.54 | 835.1 | 76.38 | 1266 | 387 | 877 | 80 | 34.9 | 36.65 | 5.6 | 5.88
11 | ТЕРм08-02-144-05 Пр.Минстроя Краснояр.кр. от 12.11.10 №237-О | Присоединение к зажимам жил проводов или кабелей сечением до 70 мм2 (1.8.3.ОППри производстве работ на высоте свыше расстояний, указанных в вводных указаниях к разделам сборника: при высоте свыше 2 до 8 м ОЗП=1,05; ТЗ=1,05) | 100 шт. | 0,6 60 / 100 | 223.86 | 219.68 |  |  | 134 | 132 |  |  | 19.845 | 11.91
12 | ТЕРм11-02-001-01 Пр.Минстроя Краснояр.кр. от 12.11.10 №237-О | Прибор, устанавливаемый на резьбовых соединениях, масса до 1,5 кг (изолятор штырьевой) | 1 шт. | 50 | 13.08 | 11.74 |  |  | 654 | 587 |  |  | 1.03 | 51.5
Монтаж вводов к домам
13 | ТЕР33-04-013-03 Пр.Минстроя Краснояр.кр. от 12.11.10 №237-О | Устройство ответвлений от ВЛ 0,38 кВ к зданиям с помощью механизмов при количестве проводов в ответвлении 4 | 1 ответвление | 50 | 204.18 | 34.66 | 162.31 | 17.47 | 10209 | 1733 | 8116 | 874 | 3.32 | 166 | 1.37 | 68.5
14 | ТЕРм08-02-144-06 Пр.Минстроя Краснояр.кр. от 12.11.10 №237-О | Присоединение к зажимам жил проводов или кабелей сечением до 150 мм2 | 100 шт. | 2 (50*4) / 100 | 320.68 | 314.39 |  |  | 641 | 629 |  |  | 28.4 | 56.8
Кабельная линия АВВГ 4х185
Земляные работы траншея
15 | ТЕР01-02-057-02 Пр.Минстроя Краснояр.кр. от 12.11.10 №237-О | Разработка грунта вручную в траншеях глубиной до 2 м без креплений с откосами, группа грунтов 2 | 100 м3 грунта | 0,3 50*0,5*1,2/100 | 1381.38 | 1381.38 |  |  | 414 | 414 |  |  | 154 | 46.2
16 | ТЕРм08-02-142-01 Пр.Минстроя Краснояр.кр. от 12.11.10 №237-О | Устройство постели при одном кабеле в траншее | 100 м кабеля | 0,5 50/100 | 1912.13 | 73.39 | 1837.27 | 74.15 | 956 | 37 | 919 | 37 | 6.63 | 3.32 | 4.99 | 2.5
17 | ТЕР01-02-061-02 Пр.Минстроя Краснояр.кр. от 12.11.10 №237-О | Засыпка вручную траншей, пазух котлованов и ям, группа грунтов 2 | 100 м3 грунта | 0,3 50*0,5*1,2/100 | 838.84 | 838.84 |  |  | 252 | 252 |  |  | 97.2 | 29.16
18 | ТСЦ-408-0122 | Песок природный для строительных работ средний | м3 | 6 50*0,1*1,2 | 205.9 |  |  |  | 1235
Кабель в траншее
19 | ТЕРм08-02-141-04 Пр.Минстроя Краснояр.кр. от 12.11.10 №237-О | Кабель до 35 кВ в готовых траншеях без покрытий, масса 1 м до 6 кг ( АВВГ4х185) | 100 м кабеля | 0,5 50 / 100 | 1650.51 | 241.33 | 1304.99 | 87.78 | 825 | 121 | 652 | 44 | 21.8 | 10.9 | 6.61 | 3.31
Заземление
20 | ТЕРм08-02-472-09 Пр.Минстроя Краснояр.кр. от 12.11.10 №237-О | Проводник заземляющий открыто по строительным основаниям из круглой стали диаметром 12 мм | 100 м | 0,73 73 / 100 | 1378.67 | 230.47 | 101.98 | 2.82 | 1006 | 168 | 74 | 2 | 21.3 | 15.55 | 0.19 | 0.14
21 | ТЕР33-03-004-01 Пр.Минстроя Краснояр.кр. от 12.11.10 №237-О | Забивка вертикальных заземлителей механизированная на глубину до 5 м | 1 заземлитель | 38 | 162.19 | 7.88 | 108.3 | 6.75 | 6163 | 299 | 4115 | 257 | 0.81 | 30.78 | 0.61 | 23.18
Раздел 3. Пусконаладочные работы
22 | ТЕРп01-11-010-01 Пр.Минстроя Краснояр.кр. от 12.11.10 №237-О | Измерение сопротивления растеканию тока заземлителя | 1 измерение | 8 | 22.1 | 22.1 |  |  | 177 | 177 |  |  | 1.5 | 12
Раздел 4. Материалы
23 | ТСЦ-403-1191 | Стойка опоры ж/б | шт. | 38 | 1604.18 |  |  |  | 60959
24 | ТСЦ-110-0101 | Крюки монтажные | шт. | 50 | 13.67 |  |  |  | 684
25 | ФССЦ-20.1.01.01-0013 Приказ Минстроя России от 30.12.2016 №1039/пр | Зажим анкерный : SO 275S | 100 шт | 0,4 40/100 | 13135 |  |  |  | 5254
26 | ФССЦ-20.1.01.12-0031 Приказ Минстроя России от 30.12.2016 №1039/пр | Зажим поддерживающий: марки SO 270 | 100 шт | 0,29 29/100 | 13036 |  |  |  | 3780
27 | ФССЦ-20.1.01.12-0032 Приказ Минстроя России от 30.12.2016 №1039/пр | Зажим поддерживающий: марки SO 140.02 | 100 шт | 0,1 10/100 | 14164 |  |  |  | 1416
28 | ТСЦ-111-3103 | Зажим прокалывающий Р50/95 | шт. | 60 | 107.05 |  |  |  | 6423
29 | ТСЦ-111-3103 | Зажим прокалывающий Р16/50 | шт. | 70 | 107.05 |  |  |  | 7494
30 | ТСЦ-509-0438 | Зажим соединительный: прессуемый S J8.70 | шт. | 10 | 87.06 |  |  |  | 871
31 | ФССЦ-21.2.01.01-0069 Приказ Минстроя России от 30.12.2016 №1039/пр | Провода самонесущие изолированные для воздушных линий электропередачи с алюминиевыми жилами марки: СИП-4 4х70-0,6/1,0 | 1000 м | 1,05 1050/1000 | 30901.35 |  |  |  | 32446
32 | ФССЦ-21.2.01.01-0065 Приказ Минстроя России от 30.12.2016 №1039/пр | Провода самонесущие изолированные для воздушных линий электропередачи с алюминиевыми жилами марки: СИП-4 4х16-0,6/1,0 | 1000 м | 0,8 800/1000 | 9524.88 |  |  |  | 7620
33 | ФССЦ-21.1.06.08-0354 Приказ Минстроя России от 30.12.2016 №1039/пр | Кабель силовой с алюминиевыми жилами с поливинилхлоридной изоляцией и оболочкой, не распространяющий горение, с низким дымо- и газовыделением марки: АВВГ напряжением 1,0 кВ, с числом жил - 4 и сечением 185 мм2 | 1000 м | 0,05 50/1000 | 128053.07 |  |  |  | 6403
34 | ТСЦ-101-2552 | Лента бандажная СОТ37 | м | 100 | 7.93 |  |  |  | 793
35 | ТСЦ-111-3170 | Скрепа СОТ36 | шт. | 100 | 2.38 |  |  |  | 238
36 | ТСЦ-509-0047 | Колпачок изолирующий РК 99.95 | 10 шт. | 5,2 52/10 | 658.12 |  |  |  | 3422
37 | ТСЦ-111-3161 | Хомут кабельный пластиковый | шт. | 110 | 1.08 |  |  |  | 119
38 | ТСЦ-111-3103 | Зажим прокалывающий Р645 | шт. | 204 | 107.05 |  |  |  | 21838
39 | ТСЦ-509-0453 | Изолированная скоба для переносного заземления ST208.1 | шт. | 20 | 23.24 |  |  |  | 465
Итого прямые затраты по смете в базисных ценах | [8 empty] | 211117 | 9759 | 36408 | 2995 |  | 945.22 |  | 231.06
Итого прямые затраты по смете с учетом коэффициентов к итогам | [8 empty] | 220351 | 11711 | 43690 | 3594 |  | 1134.26 |  | 277.27
Итого прямые затраты по смете с учетом индексов, в текущих ценах | [8 empty] | 1372066 | 221685 | 321995 | 68034 |  | 1134.26 |  | 277.27
Накладные расходы | [8 empty] | 245835
Сметная прибыль | [8 empty] | 137965
Итоги по смете:
Итоги по Строительным работам
Линии электропередачи:
Итого Поз. 1-3, 7-10, 13, 21 | [8 empty] | 43840 | 6509 | 34738 | 2911 |  | 642.79 |  | 225.05
Всего с учетом "МДС35 пр.1 т.1 п.5._Производство строительных и других работ вблизи объектов, находящихся под высоким напряжением, в том числе в охранной зоне действующей воздушной линии электропередачи ОЗП=1,2; ЭМ=1,2; ЗПМ=1,2; ТЗ=1,2; ТЗМ=1,2" | [8 empty] | 52090 | 7811 | 41686 | 3493 |  | 771.35 |  | 270.06
Всего с учетом "Индексы пересчета сметной стоимости. ИСМ 81-24-2018-04 Красноярский край (Воздушная прокладка на железобетонных столбах кабеля с алюм. жилами -до 6 кВ) 4 квартал 2018 г.ТЕР ОЗП=18,93; ЭМ=7,37; ЗПМ=18,93; МАТ=5,06" | [8 empty] | 468209 | 147862 | 307226 | 66122 |  | 771.35 |  | 270.06
Накладные расходы 89% = 105%*0,85 ФОТ (от 213 984) | [8 empty] | 190446
Сметная прибыль 48% = 60%*0,8 ФОТ (от 213 984) | [8 empty] | 102712
Итого c накладными и см. прибылью | [8 empty] | 761367 |  |  |  |  | 771.35 |  | 270.06
Земляные работы, выполняемые ручным способом:
Итого Поз. 15, 17 | [8 empty] | 666 | 666 |  |  |  | 75.36
Всего с учетом "МДС35 пр.1 т.1 п.5._Производство строительных и других работ вблизи объектов, находящихся под высоким напряжением, в том числе в охранной зоне действующей воздушной линии электропередачи ОЗП=1,2; ЭМ=1,2; ЗПМ=1,2; ТЗ=1,2; ТЗМ=1,2" | [8 empty] | 799 | 799 |  |  |  | 90.43
Всего с учетом "Индексы пересчета сметной стоимости. ИСМ 81-24-2018-04 Красноярский край (Воздушная прокладка на железобетонных столбах кабеля с алюм. жилами -до 6 кВ) 4 квартал 2018 г.ТЕР ОЗП=18,93; ЭМ=7,37; ЗПМ=18,93; МАТ=5,06" | [8 empty] | 15125 | 15125 |  |  |  | 90.43
Накладные расходы 68% = 80%*0,85 ФОТ (от 15 125) | [8 empty] | 10285
Сметная прибыль 36% = 45%*0,8 ФОТ (от 15 125) | [8 empty] | 5445
Итого c накладными и см. прибылью | [8 empty] | 30855 |  |  |  |  | 90.43
Материалы для строительных работ:
Итого Поз. 23-24, 28-30, 34-39 | [8 empty] | 103306
Всего с учетом "Индексы пересчета сметной стоимости. ИСМ 81-24-2018-04 Красноярский край (Воздушная прокладка на железобетонных столбах кабеля с алюм. жилами -до 6 кВ) 4 квартал 2018 г.ТЕР ОЗП=18,93; ЭМ=7,37; ЗПМ=18,93; МАТ=5,06" | [8 empty] | 522728
Материалы:
Итого Поз. 25-27, 31-33 | [8 empty] | 56919
Всего с учетом "Индексы пересчета сметной стоимости. ИСМ 81-24-2018-04 Красноярский край (Воздушная прокладка на железобетонных столбах кабеля с алюм. жилами до 6 кВ) 4 квартал 2018 г.ФЕР ОЗП=21,76; ЭМ=9,33; ЗПМ=21,76; МАТ=4,95" | [8 empty] | 281749
Итого | [8 empty] | 1596699 |  |  |  |  | 861.78 |  | 270.06
Итоги по Монтажным работам
Электромонтажные работы на других объектах:
Итого Поз. 4, 6, 11, 14, 16, 18-20 | [8 empty] | 5144 | 1409 | 1670 | 84 |  | 127.52 |  | 6.01
Всего с учетом "МДС35 пр.1 т.1 п.5._Производство строительных и других работ вблизи объектов, находящихся под высоким напряжением, в том числе в охранной зоне действующей воздушной линии электропередачи ОЗП=1,2; ЭМ=1,2; ЗПМ=1,2; ТЗ=1,2; ТЗМ=1,2" | [8 empty] | 5760 | 1691 | 2004 | 101 |  | 153.02 |  | 7.21
Всего с учетом "Индексы пересчета сметной стоимости. ИСМ 81-24-2018-04 Красноярский край (Воздушная прокладка на железобетонных столбах кабеля с алюм. жилами -до 6 кВ) 4 квартал 2018 г.ТЕР ОЗП=18,93; ЭМ=7,37; ЗПМ=18,93; МАТ=5,06" | [8 empty] | 57229 | 32011 | 14769 | 1912 |  | 153.02 |  | 7.21
Накладные расходы 81% = 95%*0,85 ФОТ (от 33 923) | [8 empty] | 27478
Сметная прибыль 52% = 65%*0,8 ФОТ (от 33 923) | [8 empty] | 17640
Итого c накладными и см. прибылью | [8 empty] | 102347 |  |  |  |  | 153.02 |  | 7.21
Монтаж оборудования:
Итого Поз. 5, 12 | [8 empty] | 1065 | 998 |  |  |  | 87.55
Всего с учетом "МДС35 пр.1 т.1 п.5._Производство строительных и других работ вблизи объектов, находящихся под высоким напряжением, в том числе в охранной зоне действующей воздушной линии электропередачи ОЗП=1,2; ЭМ=1,2; ЗПМ=1,2; ТЗ=1,2; ТЗМ=1,2" | [8 empty] | 1265 | 1198 |  |  |  | 105.06
Всего с учетом "Индексы пересчета сметной стоимости. ИСМ 81-24-2018-04 Красноярский край (Воздушная прокладка на железобетонных столбах кабеля с алюм. жилами -до 6 кВ) 4 квартал 2018 г.ТЕР ОЗП=18,93; ЭМ=7,37; ЗПМ=18,93; МАТ=5,06" | [8 empty] | 23017 | 22678 |  |  |  | 105.06
Накладные расходы 68% = 80%*0,85 ФОТ (от 22 678) | [8 empty] | 15421
Сметная прибыль 48% = 60%*0,8 ФОТ (от 22 678) | [8 empty] | 10885
Итого c накладными и см. прибылью | [8 empty] | 49323 |  |  |  |  | 105.06
Итого | [8 empty] | 151670 |  |  |  |  | 258.08 |  | 7.21
Итоги по Прочим затратам
Пусконаладочные работы: 'вхолостую' - 80%, 'под нагрузкой' - 20%:
Итого Поз. 22 | [8 empty] | 177 | 177 |  |  |  | 12
Всего с учетом "МДС40 т.2 п.4._В охранной зоне воздушных линий электропередачи, в местах прохода коммуникаций электроснабжения, в действующих электроустановках (без оформления наряда-допуска или распоряжения), вблизи конструкций и предметов, находящихся подд напряжением (в случаях, когда полное снятие напряжения по производственным условиям невозможно), если это связано с ограничением действий исполнителей работ специальными требованиями техники безопасности (с учетом письма Госстроя от 14.02.2006 № СК-481/02) ОЗП=1,2; ТЗ=1,2" | [8 empty] | 212 | 212 |  |  |  | 14.4
Всего с учетом "Индексы пересчета сметной стоимости. ПНР. ИСМ 81-24-2018-04 Красноярский край 4 квартал 2018 г.ТЕР ОЗП=18,91" | [8 empty] | 4009 | 4009 |  |  |  | 14.4
Накладные расходы 55% = 65%*0,85 ФОТ (от 4 009) | [8 empty] | 2205
Сметная прибыль 32% = 40%*0,8 ФОТ (от 4 009) | [8 empty] | 1283
Итого c накладными и см. прибылью | [8 empty] | 7497 |  |  |  |  | 14.4
Итого | [8 empty] | 7497 |  |  |  |  | 14.4
Итого | [8 empty] | 1755866 |  |  |  |  | 1134.26 |  | 277.27
В том числе:
Материалы | [8 empty] | 828386
Машины и механизмы | [8 empty] | 321995
ФОТ | [8 empty] | 289719
Накладные расходы | [8 empty] | 245835
Сметная прибыль | [8 empty] | 137965
Итого СМР для расчета лимитированных затрат | [8 empty] | 1748369
Производство работ в зимнее время (ГСН 81-05-2007, табл.4, п.2.6 3,7*1,05= 3,885% от 1748369 | [8 empty] | 67924
Итого | [8 empty] | 1816293
Итого с прочими затратами (7 497) | [8 empty] | 1823790
Дефлятор 2018/2019 1 823 790 * 1,044 | [8 empty] | 1904037
Непредвиденные затраты 3% от 1904037 | [8 empty] | 57121
Итого с учетом доп. работ и затрат | [8 empty] | 1961158
НДС 20% от 1961158 | [8 empty] | 392231.6
ВСЕГО по смете | [8 empty] | 2353389.6 |  |  |  |  | 1134.26 |  | 277.27
Главный инженер УКС: ___________________________ К.Г. Сечин
(должность, подпись, расшифровка)
Составил ведущий инженер: ___________________________Е.А. Спиридонова
(должность, подпись, расшифровка)
ДОКУМЕНТ ПОДПИСАН ЭЛЕКТРОННОЙ ПОДПИСЬЮ
СВЕДЕНИЯ О СЕРТИФИКАТЕ ЭП
Владелец: Гончеров Олег Васильевич
Серийный номер: 01 af 63 e0 7a c4 0c d2 80 e9 11 40 03 61 fc ea 7e
Срок действия: с 19.12.2018 по 25.12.2019

## Н_ИНФ11307 (hidden)
СОГЛАСОВАНО: | [12 empty] | УТВЕРЖДАЮ:
Начальник управления капитального
строительства ООО "КрасКом"
_________________ | [10 empty] | __________________________ О.В. Князев
" _____ " ________________ 2019 г. | [10 empty] | "____"__________________________2019 г.
Модернизация электрических сетей 0,4 кВ, запитанных от трансформаторной подстанции № 479, расположенной по ул.Брянская, 141, осуществляющих электроснабжение жилых домов по ул. Брянская, 141, 336-358
(наименование стройки)
ЛОКАЛЬНЫЙ СМЕТНЫЙ РАСЧЕТ № 02-03-03
(локальная смета)
|  | на | Замена провода марки А-35 на самонесущий провод марки СИП 4 (4х50)
(наименование работ и затрат, наименование объекта)
Основание:
|  |  | Сметная стоимость _______________________________________________________________________________________________ | [5 empty] | ___________________________819559,2 |  | руб.
|  |  | строительных работ _______________________________________________________________________________________________ | [5 empty] | _______________________________________________________________________________________________530044 |  | руб.
|  |  | монтажных работ _______________________________________________________________________________________________ | [5 empty] | _______________________________________________________________________________________________77725 |  | руб.
|  |  | прочих _______________________________________________________________________________________________ | [5 empty] | _______________________________________________________________________________________________3747 |  | руб.
|  |  | Средства на оплату труда _______________________________________________________________________________________________ | [5 empty] | ___________________________96275 |  | руб.
|  |  | Сметная трудоемкость _______________________________________________________________________________________________ | [5 empty] | _______________________________________________________________________________________________403,62 |  | чел.час
Составлен(а) в текущих (прогнозных) ценах по состоянию на 2019 г.
№ пп | Обосно- вание | Наименование | Ед. изм. | Кол. | Стоимость единицы, руб. |  |  |  | Общая стоимость, руб. |  |  |  | Т/з осн. раб.на ед. | Т/з осн. раб. Всего | Т/з мех. на ед. | Т/з мех. Всего
[5 empty] | Всего | В том числе |  |  | Всего | В том числе
[6 empty] | Осн.З/п | Эк.Маш | З/пМех |  | Осн.З/п | Эк.Маш | З/пМех
1 | 2 | 3 | 4 | 5 | 6 | 7 | 8 | 9 | 10 | 11 | 12 | 13 | 14 | 15 | 16 | 17
Раздел 1. Демонтажные работы
1 | ТЕР33-04-040-01 Пр.Минстроя Краснояр.кр. от 12.11.10 №237-О | Демонтаж 3-х проводов ВЛ 0,38 кВ | 1 опора (3 провода) | 10 | 56.16 | 12.24 | 43.92 | 4.46 | 562 | 122 | 440 | 45 | 1.27 | 12.7 | 0.35 | 3.5
2 | ТЕР33-04-040-02 Пр.Минстроя Краснояр.кр. от 12.11.10 №237-О | Демонтаж одного дополнительного провода | 1 опора (3 провода) | 10 | 9.91 | 1.42 | 8.49 | 0.89 | 99 | 14 | 85 | 9 | 0.15 | 1.5 | 0.07 | 0.7
3 | ТЕР33-04-042-04 Пр.Минстроя Краснояр.кр. от 12.11.10 №237-О | Демонтаж опор ВЛ 0,38-10 кВ с приставками одностоечных | 1 опора | 10 | 197.26 | 12.95 | 184.31 | 13.26 | 1973 | 130 | 1843 | 133 | 1.24 | 12.4 | 1.04 | 10.4
4 | ТЕРм08-02-144-05 Пр.Минстроя Краснояр.кр. от 12.11.10 №237-О | Отсоединение жил проводов или кабелей сечением до 70 мм2 (МДС37 п.3.2.1.Демонтаж оборудования, которое не подлежит дальнейшему использованию (предназначено в лом) с разборкой и резкой на части ОЗП=0,5; ЭМ=0,5 к расх.; ЗПМ=0,5; МАТ=0 к расх.; ТЗ=0,5; ТЗМ=0,5; 1.8.3.ОППри производстве работ на высоте свыше расстояний, указанных в вводных указаниях к разделам сборника: при высоте свыше 2 до 8 м ОЗП=1,05; ТЗ=1,05) | 100 шт. | 1,4 140/100 | 109.84 | 109.84 |  |  | 154 | 154 |  |  | 9.9225 | 13.89
5 | ТЕРм11-02-001-01 Пр.Минстроя Краснояр.кр. от 12.11.10 №237-О | Демонтаж Прибор, устанавливаемый на резьбовых соединениях, масса до 1,5 кг (изолятор штырьевой) (МДС 81-37.2004 п.п.3.2.1.Демонтаж оборудования, которое подлежит дальнейшему использованию, со снятием с места установки, необходимой (частичной) разборкой и консервированием с целью длительного или кратковременною хранения ОЗП=0,7; ЭМ=0,7 к расх.; ЗПМ=0,7; МАТ=0 к расх.; ТЗ=0,7; ТЗМ=0,7) | 1 шт. | 22 | 8.22 | 8.22 |  |  | 181 | 181 |  |  | 0.721 | 15.86
6 | ТЕРм08-02-152-03 Пр.Минстроя Краснояр.кр. от 12.11.10 №237-О | Демонтаж Конструкция сварная (крюк высоковольтный) (МДС37 п.3.2.1.Демонтаж оборудования, которое не подлежит дальнейшему использованию (предназначено в лом) с разборкой и резкой на части ОЗП=0,5; ЭМ=0,5 к расх.; ЗПМ=0,5; МАТ=0 к расх.; ТЗ=0,5; ТЗМ=0,5) | 1 т | 0.032 | 697.54 | 249.08 | 448.46 | 15.16 | 22 | 8 | 14 |  | 22.5 | 0.72 | 1.02 | 0.03
Раздел 2. Монтажные работы
7 | ТЕР33-04-016-02 Пр.Минстроя Краснояр.кр. от 12.11.10 №237-О | Развозка конструкций и материалов опор ВЛ 0,38-10 кВ по трассе одностоечных железобетонных опор | 1 опора | 10 | 63.77 | 4.13 | 59.64 | 7.13 | 638 | 41 | 597 | 71 | 0.44 | 4.4 | 0.48 | 4.8
8 | ТЕР33-04-016-04 Пр.Минстроя Краснояр.кр. от 12.11.10 №237-О | Развозка конструкций и материалов опор ВЛ 0,38-10 кВ по трассе приставок железобетонных | 1 опора | 10 | 58.52 | 3.85 | 54.67 | 6.54 | 585 | 39 | 546 | 65 | 0.41 | 4.1 | 0.44 | 4.4
9 | ТЕР33-04-003-07 Пр.Минстроя Краснояр.кр. от 12.11.10 №237-О | Установка железобетонных опор ВЛ 0,38; 6-10 кВ c траверсами с одинарными приставками одностоечных 245,65 = 252,01 - 6 x 1,06 (3.6 При бурении котлованов для опор ВЛ 0,38-10 кВ на глубину более 2х м к затратам на бурение (с последующим уточнением норм) ОЗП=1,25; ЭМ=1,25 к расх.; ЗПМ=1,25; ТЗ=1,25; ТЗМ=1,25) | 1 опора | 10 | 303.89 | 73.06 | 218.15 | 12.44 | 3039 | 731 | 2182 | 124 | 7.2625 | 72.63 | 0.975 | 9.75
10 | ТЕР33-04-008-03 Пр.Минстроя Краснояр.кр. от 12.11.10 №237-О | Подвеска изолированных проводов ВЛ 0,38 кВ c помощью механизмов 1 205,25 = 1 838,30 - 6 x 82,94 - 2,1 x 64,48 | 1 км изолированного провода с несколькими жилами при 30 опорах | 0,425 425/1000 | 1205.25 | 368.54 | 835.1 | 76.38 | 512 | 157 | 355 | 32 | 34.9 | 14.83 | 5.6 | 2.38
11 | ТЕРм08-02-144-05 Пр.Минстроя Краснояр.кр. от 12.11.10 №237-О | Присоединение к зажимам жил проводов или кабелей сечением до 70 мм2 (1.8.3.ОППри производстве работ на высоте свыше расстояний, указанных в вводных указаниях к разделам сборника: при высоте свыше 2 до 8 м ОЗП=1,05; ТЗ=1,05) | 100 шт. | 0,24 24 / 100 | 223.86 | 219.68 |  |  | 54 | 53 |  |  | 19.845 | 4.76
12 | ТЕРм11-02-001-01 Пр.Минстроя Краснояр.кр. от 12.11.10 №237-О | Прибор, устанавливаемый на резьбовых соединениях, масса до 1,5 кг (изолятор штырьевой) | 1 шт. | 22 | 13.08 | 11.74 |  |  | 288 | 258 |  |  | 1.03 | 22.66
Монтаж вводов к домам
13 | ТЕР33-04-013-03 Пр.Минстроя Краснояр.кр. от 12.11.10 №237-О | Устройство ответвлений от ВЛ 0,38 кВ к зданиям с помощью механизмов при количестве проводов в ответвлении 4 | 1 ответвление | 10 | 204.18 | 34.66 | 162.31 | 17.47 | 2042 | 347 | 1623 | 175 | 3.32 | 33.2 | 1.37 | 13.7
14 | ТЕРм08-02-144-06 Пр.Минстроя Краснояр.кр. от 12.11.10 №237-О | Присоединение к зажимам жил проводов или кабелей сечением до 150 мм2 | 100 шт. | 0,4 (10*4) / 100 | 320.68 | 314.39 |  |  | 128 | 126 |  |  | 28.4 | 11.36
Кабельная линия АВВГ 4х150
Земляные работы траншея
15 | ТЕР01-02-057-02 Пр.Минстроя Краснояр.кр. от 12.11.10 №237-О | Разработка грунта вручную в траншеях глубиной до 2 м без креплений с откосами, группа грунтов 2 | 100 м3 грунта | 0,3 50*0,5*1,2/100 | 1381.38 | 1381.38 |  |  | 414 | 414 |  |  | 154 | 46.2
16 | ТЕРм08-02-142-01 Пр.Минстроя Краснояр.кр. от 12.11.10 №237-О | Устройство постели при одном кабеле в траншее | 100 м кабеля | 0,5 50/100 | 1912.13 | 73.39 | 1837.27 | 74.15 | 956 | 37 | 919 | 37 | 6.63 | 3.32 | 4.99 | 2.5
17 | ТЕР01-02-061-02 Пр.Минстроя Краснояр.кр. от 12.11.10 №237-О | Засыпка вручную траншей, пазух котлованов и ям, группа грунтов 2 | 100 м3 грунта | 0,3 50*0,5*1,2/100 | 838.84 | 838.84 |  |  | 252 | 252 |  |  | 97.2 | 29.16
18 | ТСЦ-408-0122 | Песок природный для строительных работ средний | м3 | 6 50*0,1*1,2 | 205.9 |  |  |  | 1235
Кабель в траншее
19 | ТЕРм08-02-141-04 Пр.Минстроя Краснояр.кр. от 12.11.10 №237-О | Кабель до 35 кВ в готовых траншеях без покрытий, масса 1 м до 6 кг ( АВВГ4х240) | 100 м кабеля | 0,5 50/100 | 1650.51 | 241.33 | 1304.99 | 87.78 | 825 | 121 | 652 | 44 | 21.8 | 10.9 | 6.61 | 3.31
Заземление
20 | ТЕРм08-02-472-09 Пр.Минстроя Краснояр.кр. от 12.11.10 №237-О | Проводник заземляющий открыто по строительным основаниям из круглой стали диаметром 12 мм | 100 м | 0,36 36 / 100 | 1378.67 | 230.47 | 101.98 | 2.82 | 496 | 83 | 37 | 1 | 21.3 | 7.67 | 0.19 | 0.07
21 | ТЕР33-03-004-01 Пр.Минстроя Краснояр.кр. от 12.11.10 №237-О | Забивка вертикальных заземлителей механизированная на глубину до 5 м | 1 заземлитель | 10 | 162.19 | 7.88 | 108.3 | 6.75 | 1622 | 79 | 1083 | 68 | 0.81 | 8.1 | 0.61 | 6.1
Раздел 3. Пусконаладочные работы
22 | ТЕРп01-11-010-01 Пр.Минстроя Краснояр.кр. от 12.11.10 №237-О | Измерение сопротивления растеканию тока заземлителя | 1 измерение | 4 | 22.1 | 22.1 |  |  | 88 | 88 |  |  | 1.5 | 6
Раздел 4. Материалы
23 | ТСЦ-403-1191 | Стойка опоры ж/б | шт. | 10 | 1604.18 |  |  |  | 16042
24 | ФССЦ-21.2.01.01-0068 Приказ Минстроя России от 30.12.2016 №1039/пр | Провода самонесущие изолированные для воздушных линий электропередачи с алюминиевыми жилами марки: СИП-4 4х50-0,6/1,0 | 1000 м | 0,45 450/1000 | 22999.18 |  |  |  | 10350
25 | ТСЦ-110-0101 | Крюки монтажные | шт. | 12 | 13.67 |  |  |  | 164
26 | ФССЦ-20.1.01.01-0013 Приказ Минстроя России от 30.12.2016 №1039/пр | Зажим анкерный : SO 275S | 100 шт | 0,42 42/100 | 13135 |  |  |  | 5517
27 | ФССЦ-20.1.01.12-0031 Приказ Минстроя России от 30.12.2016 №1039/пр | Зажим поддерживающий: марки SO 270 | 100 шт | 0,12 12/100 | 13036 |  |  |  | 1564
28 | ФССЦ-20.1.01.12-0032 Приказ Минстроя России от 30.12.2016 №1039/пр | Зажим поддерживающий: марки SO 140.02 | 100 шт | 0,06 6/100 | 14164 |  |  |  | 850
29 | ТСЦ-111-3103 | Зажим прокалывающий Р50/95 | шт. | 20 | 107.05 |  |  |  | 2141
30 | ТСЦ-111-3103 | Зажим прокалывающий Р16/50 | шт. | 40 | 107.05 |  |  |  | 4282
31 | ТСЦ-509-0438 | Зажим соединительный: прессуемый S J8.70 | шт. | 6 | 87.06 |  |  |  | 522
32 | ФССЦ-21.2.01.01-0066 Приказ Минстроя России от 30.12.2016 №1039/пр | Провода самонесущие изолированные для воздушных линий электропередачи с алюминиевыми жилами марки: СИП-4 4х25-0,6/1,0 | 1000 м | 0,2 200/1000 | 12605.29 |  |  |  | 2521
33 | ФССЦ-21.1.06.08-0354 Приказ Минстроя России от 30.12.2016 №1039/пр | Кабель силовой с алюминиевыми жилами с поливинилхлоридной изоляцией и оболочкой, не распространяющий горение, с низким дымо- и газовыделением марки: АВВГ, напряжением 1,0 кВ, с числом жил - 4и сечением 185 мм2 | 1000 м | 0,05 50/1000 | 128053.07 |  |  |  | 6403
34 | ТСЦ-101-2552 | Лента бандажная СОТ37 | м | 100 | 7.93 |  |  |  | 793
35 | ТСЦ-111-3170 | Скрепа СОТ36 | шт. | 100 | 2.38 |  |  |  | 238
36 | ТСЦ-509-0047 | Колпачок изолирующий РК 99.95 | 10 шт. | 1,6 16/10 | 658.12 |  |  |  | 1053
37 | ТСЦ-111-3161 | Хомут кабельный пластиковый | шт. | 40 | 1.08 |  |  |  | 43
38 | ТСЦ-111-3103 | Зажим прокалывающий Р645 | шт. | 80 | 107.05 |  |  |  | 8564
39 | ТСЦ-509-0453 | Изолированная скоба для переносного заземления ST208.1 | шт. | 6 | 23.24 |  |  |  | 139
Итого прямые затраты по смете в базисных ценах | [8 empty] | 77351 | 3435 | 10376 | 804 |  | 336.36 |  | 61.64
Итого прямые затраты по смете с учетом коэффициентов к итогам | [8 empty] | 80113 | 4122 | 12451 | 964 |  | 403.62 |  | 73.97
Итого прямые затраты по смете с учетом индексов, в текущих ценах | [8 empty] | 488311 | 78027 | 91764 | 18248 |  | 403.62 |  | 73.97
Накладные расходы | [8 empty] | 78527
Сметная прибыль | [8 empty] | 44678
Итоги по смете:
Итоги по Строительным работам
Линии электропередачи:
Итого Поз. 1-3, 7-10, 13, 21 | [8 empty] | 11072 | 1660 | 8754 | 722 |  | 163.86 |  | 55.73
Всего с учетом "МДС35 пр.1 т.1 п.5._Производство строительных и других работ вблизи объектов, находящихся под высоким напряжением, в том числе в охранной зоне действующей воздушной линии электропередачи ОЗП=1,2; ЭМ=1,2; ЗПМ=1,2; ТЗ=1,2; ТЗМ=1,2" | [8 empty] | 13155 | 1992 | 10505 | 866 |  | 196.63 |  | 66.88
Всего с учетом "Индексы пересчета сметной стоимости. ИСМ 81-24-2018-04 Красноярский край (Воздушная прокладка на железобетонных столбах кабеля с алюм. жилами -до 6 кВ) 4 квартал 2018 г.ТЕР ОЗП=18,93; ЭМ=7,37; ЗПМ=18,93; МАТ=5,06" | [8 empty] | 118460 | 37709 | 77422 | 16393 |  | 196.63 |  | 66.88
Накладные расходы 89% = 105%*0,85 ФОТ (от 54 102) | [8 empty] | 48151
Сметная прибыль 48% = 60%*0,8 ФОТ (от 54 102) | [8 empty] | 25969
Итого c накладными и см. прибылью | [8 empty] | 192580 |  |  |  |  | 196.63 |  | 66.88
Земляные работы, выполняемые ручным способом:
Итого Поз. 15, 17 | [8 empty] | 666 | 666 |  |  |  | 75.36
Всего с учетом "МДС35 пр.1 т.1 п.5._Производство строительных и других работ вблизи объектов, находящихся под высоким напряжением, в том числе в охранной зоне действующей воздушной линии электропередачи ОЗП=1,2; ЭМ=1,2; ЗПМ=1,2; ТЗ=1,2; ТЗМ=1,2" | [8 empty] | 799 | 799 |  |  |  | 90.43
Всего с учетом "Индексы пересчета сметной стоимости. ИСМ 81-24-2018-04 Красноярский край (Воздушная прокладка на железобетонных столбах кабеля с алюм. жилами -до 6 кВ) 4 квартал 2018 г.ТЕР ОЗП=18,93; ЭМ=7,37; ЗПМ=18,93; МАТ=5,06" | [8 empty] | 15125 | 15125 |  |  |  | 90.43
Накладные расходы 68% = 80%*0,85 ФОТ (от 15 125) | [8 empty] | 10285
Сметная прибыль 36% = 45%*0,8 ФОТ (от 15 125) | [8 empty] | 5445
Итого c накладными и см. прибылью | [8 empty] | 30855 |  |  |  |  | 90.43
Материалы для строительных работ:
Итого Поз. 23, 25, 29-31, 34-39 | [8 empty] | 33981
Всего с учетом "Индексы пересчета сметной стоимости. ИСМ 81-24-2018-04 Красноярский край (Воздушная прокладка на железобетонных столбах кабеля с алюм. жилами -до 6 кВ) 4 квартал 2018 г.ТЕР ОЗП=18,93; ЭМ=7,37; ЗПМ=18,93; МАТ=5,06" | [8 empty] | 171944
Материалы:
Итого Поз. 24, 26-28, 32-33 | [8 empty] | 27205
Всего с учетом "Индексы пересчета сметной стоимости. ИСМ 81-24-2018-04 Красноярский край (Воздушная прокладка на железобетонных столбах кабеля с алюм. жилами до 6 кВ) 4 квартал 2018 г.ФЕР ОЗП=21,76; ЭМ=9,33; ЗПМ=21,76; МАТ=4,95" | [8 empty] | 134665
Итого | [8 empty] | 530044 |  |  |  |  | 287.06 |  | 66.88
Итоги по Монтажным работам
Электромонтажные работы на других объектах:
Итого Поз. 4, 6, 11, 14, 16, 18-20 | [8 empty] | 3870 | 582 | 1622 | 82 |  | 52.62 |  | 5.91
Всего с учетом "МДС35 пр.1 т.1 п.5._Производство строительных и других работ вблизи объектов, находящихся под высоким напряжением, в том числе в охранной зоне действующей воздушной линии электропередачи ОЗП=1,2; ЭМ=1,2; ЗПМ=1,2; ТЗ=1,2; ТЗМ=1,2" | [8 empty] | 4310 | 698 | 1946 | 98 |  | 63.14 |  | 7.09
Всего с учетом "Индексы пересчета сметной стоимости. ИСМ 81-24-2018-04 Красноярский край (Воздушная прокладка на железобетонных столбах кабеля с алюм. жилами -до 6 кВ) 4 квартал 2018 г.ТЕР ОЗП=18,93; ЭМ=7,37; ЗПМ=18,93; МАТ=5,06" | [8 empty] | 35985 | 13213 | 14342 | 1855 |  | 63.14 |  | 7.09
Накладные расходы 81% = 95%*0,85 ФОТ (от 15 068) | [8 empty] | 12205
Сметная прибыль 52% = 65%*0,8 ФОТ (от 15 068) | [8 empty] | 7835
Итого c накладными и см. прибылью | [8 empty] | 56025 |  |  |  |  | 63.14 |  | 7.09
Монтаж оборудования:
Итого Поз. 5, 12 | [8 empty] | 469 | 439 |  |  |  | 38.52
Всего с учетом "МДС35 пр.1 т.1 п.5._Производство строительных и других работ вблизи объектов, находящихся под высоким напряжением, в том числе в охранной зоне действующей воздушной линии электропередачи ОЗП=1,2; ЭМ=1,2; ЗПМ=1,2; ТЗ=1,2; ТЗМ=1,2" | [8 empty] | 557 | 527 |  |  |  | 46.22
Всего с учетом "Индексы пересчета сметной стоимости. ИСМ 81-24-2018-04 Красноярский край (Воздушная прокладка на железобетонных столбах кабеля с алюм. жилами -до 6 кВ) 4 квартал 2018 г.ТЕР ОЗП=18,93; ЭМ=7,37; ЗПМ=18,93; МАТ=5,06" | [8 empty] | 10128 | 9976 |  |  |  | 46.22
Накладные расходы 68% = 80%*0,85 ФОТ (от 9 976) | [8 empty] | 6784
Сметная прибыль 48% = 60%*0,8 ФОТ (от 9 976) | [8 empty] | 4788
Итого c накладными и см. прибылью | [8 empty] | 21700 |  |  |  |  | 46.22
Итого | [8 empty] | 77725 |  |  |  |  | 109.36 |  | 7.09
Итоги по Прочим затратам
Пусконаладочные работы: 'вхолостую' - 80%, 'под нагрузкой' - 20%:
Итого Поз. 22 | [8 empty] | 88 | 88 |  |  |  | 6
Всего с учетом "МДС40 т.2 п.4._В охранной зоне воздушных линий электропередачи, в местах прохода коммуникаций электроснабжения, в действующих электроустановках (без оформления наряда-допуска или распоряжения), вблизи конструкций и предметов, находящихся подд напряжением (в случаях, когда полное снятие напряжения по производственным условиям невозможно), если это связано с ограничением действий исполнителей работ специальными требованиями техники безопасности (с учетом письма Госстроя от 14.02.2006 № СК-481/02) ОЗП=1,2; ТЗ=1,2" | [8 empty] | 106 | 106 |  |  |  | 7.2
Всего с учетом "Индексы пересчета сметной стоимости. ПНР. ИСМ 81-24-2018-04 Красноярский край 4 квартал 2018 г.ТЕР ОЗП=18,91" | [8 empty] | 2004 | 2004 |  |  |  | 7.2
Накладные расходы 55% = 65%*0,85 ФОТ (от 2 004) | [8 empty] | 1102
Сметная прибыль 32% = 40%*0,8 ФОТ (от 2 004) | [8 empty] | 641
Итого c накладными и см. прибылью | [8 empty] | 3747 |  |  |  |  | 7.2
Итого | [8 empty] | 3747 |  |  |  |  | 7.2
Итого | [8 empty] | 611516 |  |  |  |  | 403.62 |  | 73.97
В том числе:
Материалы | [8 empty] | 318520
Машины и механизмы | [8 empty] | 91764
ФОТ | [8 empty] | 96275
Накладные расходы | [8 empty] | 78527
Сметная прибыль | [8 empty] | 44678
Итого СМР для расчета лимитированных затрат | [8 empty] | 607769
Производство работ в зимнее время (ГСН 81-05-2007, табл.4, п.2.6 3,7*1,05= 3,885% от 607769 | [8 empty] | 23612
Итого | [8 empty] | 631381
Итого с прочими затратами (3 747) | [8 empty] | 635128
Дефлятор 2018/2019 635 128 * 1,044 | [8 empty] | 663074
Непредвиденные затраты 3% от 663074 | [8 empty] | 19892
Итого с учетом доп. работ и затрат | [8 empty] | 682966
НДС 20% от 682966 | [8 empty] | 136593.2
ВСЕГО по смете | [8 empty] | 819559.2 |  |  |  |  | 403.62 |  | 73.97
Главный инженер УКС: ___________________________ К.Г. Сечин
(должность, подпись, расшифровка)
Составил ведущий инженер: ___________________________Е.А. Спиридонова
(должность, подпись, расшифровка)
ДОКУМЕНТ ПОДПИСАН ЭЛЕКТРОННОЙ ПОДПИСЬЮ
СВЕДЕНИЯ О СЕРТИФИКАТЕ ЭП
Владелец: Гончеров Олег Васильевич
Серийный номер: 01 af 63 e0 7a c4 0c d2 80 e9 11 40 03 61 fc ea 7e
Срок действия: с 19.12.2018 по 25.12.2019

## Н_ИНФ07094 (hidden)
СОГЛАСОВАНО: | [12 empty] | УТВЕРЖДАЮ:
Начальник управления капитального
строительства ООО "КрасКом"
_________________ | [10 empty] | __________________________ О.В. Князев
" _____ " ________________ 2019 г. | [10 empty] | "____"__________________________2019 г.
Модернизация электрических сетей 0,4 кВ, запитанных от комплектной трансформаторной подстанции № 881, осуществляющих электроснабжение жилых домов по ул. Лесная, 247-307
(наименование стройки)
ЛОКАЛЬНЫЙ СМЕТНЫЙ РАСЧЕТ № 02-02-02
(локальная смета)
|  | на | Замена провода марки А-35 на самонесущий провод марки СИП 4 (4х95)
(наименование работ и затрат, наименование объекта)
Основание:
|  |  | Сметная стоимость _______________________________________________________________________________________________ | [5 empty] | ___________________________2350171,2 |  | руб.
|  |  | строительных работ _______________________________________________________________________________________________ | [5 empty] | _______________________________________________________________________________________________1566932 |  | руб.
|  |  | монтажных работ _______________________________________________________________________________________________ | [5 empty] | _______________________________________________________________________________________________180806 |  | руб.
|  |  | прочих _______________________________________________________________________________________________ | [5 empty] | _______________________________________________________________________________________________5658 |  | руб.
|  |  | Средства на оплату труда _______________________________________________________________________________________________ | [5 empty] | ___________________________312437 |  | руб.
|  |  | Сметная трудоемкость _______________________________________________________________________________________________ | [5 empty] | _______________________________________________________________________________________________1261,96 |  | чел.час
Составлен(а) в текущих (прогнозных) ценах по состоянию на 2019 г.
№ пп | Обосно- вание | Наименование | Ед. изм. | Кол. | Стоимость единицы, руб. |  |  |  | Общая стоимость, руб. |  |  |  | Т/з осн. раб.на ед. | Т/з осн. раб. Всего | Т/з мех. на ед. | Т/з мех. Всего
[5 empty] | Всего | В том числе |  |  | Всего | В том числе
[6 empty] | Осн.З/п | Эк.Маш | З/пМех |  | Осн.З/п | Эк.Маш | З/пМех
1 | 2 | 3 | 4 | 5 | 6 | 7 | 8 | 9 | 10 | 11 | 12 | 13 | 14 | 15 | 16 | 17
Раздел 1. Демонтажные работы
1 | ТЕР33-04-040-01 Пр.Минстроя Краснояр.кр. от 12.11.10 №237-О | Демонтаж 3-х проводов ВЛ 0,38 кВ | 1 опора (3 провода) | 40 | 56.16 | 12.24 | 43.92 | 4.46 | 2246 | 490 | 1756 | 178 | 1.27 | 50.8 | 0.35 | 14
2 | ТЕР33-04-040-02 Пр.Минстроя Краснояр.кр. от 12.11.10 №237-О | Демонтаж одного дополнительного провода | 1 опора (3 провода) | 40 | 9.91 | 1.42 | 8.49 | 0.89 | 396 | 57 | 339 | 36 | 0.15 | 6 | 0.07 | 2.8
3 | ТЕР33-04-042-04 Пр.Минстроя Краснояр.кр. от 12.11.10 №237-О | Демонтаж опор ВЛ 0,38-10 кВ с приставками одностоечных | 1 опора | 40 | 197.26 | 12.95 | 184.31 | 13.26 | 7890 | 518 | 7372 | 530 | 1.24 | 49.6 | 1.04 | 41.6
4 | ТЕРм08-02-144-05 Пр.Минстроя Краснояр.кр. от 12.11.10 №237-О | Отсоединение жил проводов или кабелей сечением до 70 мм2 (МДС37 п.3.2.1.Демонтаж оборудования, которое не подлежит дальнейшему использованию (предназначено в лом) с разборкой и резкой на части ОЗП=0,5; ЭМ=0,5 к расх.; ЗПМ=0,5; МАТ=0 к расх.; ТЗ=0,5; ТЗМ=0,5; 1.8.3.ОППри производстве работ на высоте свыше расстояний, указанных в вводных указаниях к разделам сборника: при высоте свыше 2 до 8 м ОЗП=1,05; ТЗ=1,05) | 100 шт. | 2,4 240/100 | 109.84 | 109.84 |  |  | 264 | 264 |  |  | 9.9225 | 23.81
5 | ТЕРм11-02-001-01 Пр.Минстроя Краснояр.кр. от 12.11.10 №237-О | Демонтаж Прибор, устанавливаемый на резьбовых соединениях, масса до 1,5 кг (изолятор штырьевой) (МДС 81-37.2004 п.п.3.2.1.Демонтаж оборудования, которое подлежит дальнейшему использованию, со снятием с места установки, необходимой (частичной) разборкой и консервированием с целью длительного или кратковременною хранения ОЗП=0,7; ЭМ=0,7 к расх.; ЗПМ=0,7; МАТ=0 к расх.; ТЗ=0,7; ТЗМ=0,7) | 1 шт. | 44 | 8.22 | 8.22 |  |  | 362 | 362 |  |  | 0.721 | 31.72
6 | ТЕРм08-02-152-03 Пр.Минстроя Краснояр.кр. от 12.11.10 №237-О | Демонтаж Конструкция сварная (крюк высоковольтный) (МДС37 п.3.2.1.Демонтаж оборудования, которое не подлежит дальнейшему использованию (предназначено в лом) с разборкой и резкой на части ОЗП=0,5; ЭМ=0,5 к расх.; ЗПМ=0,5; МАТ=0 к расх.; ТЗ=0,5; ТЗМ=0,5) | 1 т | 0.058 | 697.54 | 249.08 | 448.46 | 15.16 | 40 | 14 | 26 | 1 | 22.5 | 1.31 | 1.02 | 0.06
Раздел 2. Монтажные работы
7 | ТЕР33-04-016-02 Пр.Минстроя Краснояр.кр. от 12.11.10 №237-О | Развозка конструкций и материалов опор ВЛ 0,38-10 кВ по трассе одностоечных железобетонных опор | 1 опора | 40 | 63.77 | 4.13 | 59.64 | 7.13 | 2551 | 165 | 2386 | 285 | 0.44 | 17.6 | 0.48 | 19.2
8 | ТЕР33-04-016-04 Пр.Минстроя Краснояр.кр. от 12.11.10 №237-О | Развозка конструкций и материалов опор ВЛ 0,38-10 кВ по трассе приставок железобетонных | 1 опора | 40 | 58.52 | 3.85 | 54.67 | 6.54 | 2341 | 154 | 2187 | 262 | 0.41 | 16.4 | 0.44 | 17.6
9 | ТЕР33-04-003-07 Пр.Минстроя Краснояр.кр. от 12.11.10 №237-О | Установка железобетонных опор ВЛ 0,38; 6-10 кВ c траверсами с одинарными приставками одностоечных 245,65 = 252,01 - 6 x 1,06 (3.6 При бурении котлованов для опор ВЛ 0,38-10 кВ на глубину более 2х м к затратам на бурение (с последующим уточнением норм) ОЗП=1,25; ЭМ=1,25 к расх.; ЗПМ=1,25; ТЗ=1,25; ТЗМ=1,25) | 1 опора | 40 | 303.89 | 73.06 | 218.15 | 12.44 | 12156 | 2922 | 8726 | 498 | 7.2625 | 290.5 | 0.975 | 39
10 | ТЕР33-04-008-03 Пр.Минстроя Краснояр.кр. от 12.11.10 №237-О | Подвеска изолированных проводов ВЛ 0,38 кВ c помощью механизмов 1 205,25 = 1 838,30 - 6 x 82,94 - 2,1 x 64,48 | 1 км изолированного провода с несколькими жилами при 30 опорах | 0,9 900/1000 | 1205.25 | 368.54 | 835.1 | 76.38 | 1085 | 332 | 752 | 69 | 34.9 | 31.41 | 5.6 | 5.04
11 | ТЕРм08-02-144-05 Пр.Минстроя Краснояр.кр. от 12.11.10 №237-О | Присоединение к зажимам жил проводов или кабелей сечением до 70 мм2 (1.8.3.ОППри производстве работ на высоте свыше расстояний, указанных в вводных указаниях к разделам сборника: при высоте свыше 2 до 8 м ОЗП=1,05; ТЗ=1,05) | 100 шт. | 0,46 46 / 100 | 223.86 | 219.68 |  |  | 103 | 101 |  |  | 19.845 | 9.13
12 | ТЕРм11-02-001-01 Пр.Минстроя Краснояр.кр. от 12.11.10 №237-О | Прибор, устанавливаемый на резьбовых соединениях, масса до 1,5 кг (изолятор штырьевой) | 1 шт. | 44 | 13.08 | 11.74 |  |  | 576 | 517 |  |  | 1.03 | 45.32
Монтаж вводов к домам
13 | ТЕР33-04-013-03 Пр.Минстроя Краснояр.кр. от 12.11.10 №237-О | Устройство ответвлений от ВЛ 0,38 кВ к зданиям с помощью механизмов при количестве проводов в ответвлении 4 | 1 ответвление | 44 | 204.18 | 34.66 | 162.31 | 17.47 | 8984 | 1525 | 7142 | 769 | 3.32 | 146.08 | 1.37 | 60.28
14 | ТЕРм08-02-144-06 Пр.Минстроя Краснояр.кр. от 12.11.10 №237-О | Присоединение к зажимам жил проводов или кабелей сечением до 150 мм2 | 100 шт. | 1,76 (44*4) / 100 | 320.68 | 314.39 |  |  | 564 | 553 |  |  | 28.4 | 49.98
Кабельная линия АВВГ 4х185, 4х240
Земляные работы траншея
15 | ТЕР01-02-057-02 Пр.Минстроя Краснояр.кр. от 12.11.10 №237-О | Разработка грунта вручную в траншеях глубиной до 2 м без креплений с откосами, группа грунтов 2 | 100 м3 грунта | 0,78 (80+50)*0,5*1,2/100 | 1381.38 | 1381.38 |  |  | 1077 | 1077 |  |  | 154 | 120.12
16 | ТЕРм08-02-142-01 Пр.Минстроя Краснояр.кр. от 12.11.10 №237-О | Устройство постели при одном кабеле в траншее | 100 м кабеля | 1,3 (80+50)/100 | 1912.13 | 73.39 | 1837.27 | 74.15 | 2486 | 95 | 2388 | 96 | 6.63 | 8.62 | 4.99 | 6.49
17 | ТЕР01-02-061-02 Пр.Минстроя Краснояр.кр. от 12.11.10 №237-О | Засыпка вручную траншей, пазух котлованов и ям, группа грунтов 2 | 100 м3 грунта | 0,78 (80+50)*0,5*1,2/100 | 838.84 | 838.84 |  |  | 654 | 654 |  |  | 97.2 | 75.82
18 | ТСЦ-408-0122 | Песок природный для строительных работ средний | м3 | 15,6 (80+50)*0,1*1,2 | 205.9 |  |  |  | 3212
Кабель в траншее
19 | ТЕРм08-02-141-04 Пр.Минстроя Краснояр.кр. от 12.11.10 №237-О | Кабель до 35 кВ в готовых траншеях без покрытий, масса 1 м до 6 кг ( АВВГ4х185, АВВГ4х240) | 100 м кабеля | 1,3 (80+50) / 100 | 1650.51 | 241.33 | 1304.99 | 87.78 | 2146 | 314 | 1696 | 114 | 21.8 | 28.34 | 6.61 | 8.59
Заземление
20 | ТЕРм08-02-472-09 Пр.Минстроя Краснояр.кр. от 12.11.10 №237-О | Проводник заземляющий открыто по строительным основаниям из круглой стали диаметром 12 мм | 100 м | 0.36 | 1378.67 | 230.47 | 101.98 | 2.82 | 496 | 83 | 37 | 1 | 21.3 | 7.67 | 0.19 | 0.07
21 | ТЕР33-03-004-01 Пр.Минстроя Краснояр.кр. от 12.11.10 №237-О | Забивка вертикальных заземлителей механизированная на глубину до 5 м | 1 заземлитель | 40 | 162.19 | 7.88 | 108.3 | 6.75 | 6488 | 315 | 4332 | 270 | 0.81 | 32.4 | 0.61 | 24.4
Раздел 3. Пусконаладочные работы
22 | ТЕРп01-11-010-01 Пр.Минстроя Краснояр.кр. от 12.11.10 №237-О | Измерение сопротивления растеканию тока заземлителя | 1 измерение | 6 | 22.1 | 22.1 |  |  | 133 | 133 |  |  | 1.5 | 9
Раздел 4. Материалы
23 | ТСЦ-403-1191 | Стойка опоры ж/б | шт. | 40 | 1604.18 |  |  |  | 64167
24 | ФССЦ-21.2.01.01-0070 Приказ Минстроя России от 30.12.2016 №1039/пр | Провода самонесущие изолированные для воздушных линий электропередачи с алюминиевыми жилами марки: СИП-4 4х95-0,6/1,0 | 1000 м | 0,1 100/1000 | 39739.01 |  |  |  | 3974
25 | ФССЦ-21.2.01.01-0069 Приказ Минстроя России от 30.12.2016 №1039/пр | Провода самонесущие изолированные для воздушных линий электропередачи с алюминиевыми жилами марки: СИП-4 4х70-0,6/1,0 | 1000 м | 0,8 800/1000 | 30901.35 |  |  |  | 24721
26 | ТСЦ-110-0101 | Крюки монтажные | шт. | 30 | 13.67 |  |  |  | 410
27 | ФССЦ-20.1.01.01-0013 Приказ Минстроя России от 30.12.2016 №1039/пр | Зажим анкерный : SO 275S | 100 шт | 0,6 60/100 | 13135 |  |  |  | 7881
28 | ФССЦ-20.1.01.12-0031 Приказ Минстроя России от 30.12.2016 №1039/пр | Зажим поддерживающий: марки SO 270 | 100 шт | 0,2 20/100 | 13036 |  |  |  | 2607
29 | ФССЦ-20.1.01.12-0032 Приказ Минстроя России от 30.12.2016 №1039/пр | Зажим поддерживающий: марки SO 140.02 | 100 шт | 0,03 3/100 | 14164 |  |  |  | 425
30 | ТСЦ-111-3103 | Зажим прокалывающий Р50/95 | шт. | 30 | 107.05 |  |  |  | 3212
31 | ТСЦ-111-3103 | Зажим прокалывающий Р16/50 | шт. | 20 | 107.05 |  |  |  | 2141
32 | ТСЦ-509-0438 | Зажим соединительный: прессуемый S J8.70 | шт. | 3 | 87.06 |  |  |  | 261
33 | ФССЦ-21.2.01.01-0062 Приказ Минстроя России от 30.12.2016 №1039/пр | Провода самонесущие изолированные для воздушных линий электропередачи с алюминиевыми жилами марки: СИП-4 2х16-0,6/1,0 | 1000 м | 0,8 800/1000 | 4805.96 |  |  |  | 3845
34 | ФССЦ-21.1.06.08-0354 Приказ Минстроя России от 30.12.2016 №1039/пр | Кабель силовой с алюминиевыми жилами с поливинилхлоридной изоляцией и оболочкой, не распространяющий горение, с низким дымо- и газовыделением марки: АВВГ, напряжением 1,0 кВ, с числом жил - 4 и сечением 185 мм2 | 1000 м | 0,08 80/1000 | 128053.07 |  |  |  | 10244
35 | ФССЦ-21.1.06.08-0355 Приказ Минстроя России от 30.12.2016 №1039/пр | Кабель силовой с алюминиевыми жилами с поливинилхлоридной изоляцией и оболочкой, не распространяющий горение, с низким дымо- и газовыделением марки: АВВГ, напряжением 1,0 кВ, с числом жил - 4 и сечением 240 мм2 | 1000 м | 0,05 50/1000 | 164115.2 |  |  |  | 8206
36 | ТСЦ-101-2552 | Лента бандажная СОТ37 | м | 100 | 7.93 |  |  |  | 793
37 | ТСЦ-111-3170 | Скрепа СОТ36 | шт. | 200 | 2.38 |  |  |  | 476
38 | ТСЦ-509-0047 | Колпачок изолирующий РК 99.95 | 10 шт. | 2,1 21/10 | 658.12 |  |  |  | 1382
39 | ТСЦ-111-3161 | Хомут кабельный пластиковый | шт. | 70 | 1.08 |  |  |  | 76
40 | ТСЦ-111-3103 | Зажим прокалывающий Р645 | шт. | 90 | 107.05 |  |  |  | 9635
41 | ТСЦ-509-0453 | Изолированная скоба для переносного заземления ST208.1 | шт. | 6 | 23.24 |  |  |  | 139
Итого прямые затраты по смете в базисных ценах | [8 empty] | 200845 | 10645 | 39139 | 3109 |  | 1051.63 |  | 239.13
Итого прямые затраты по смете с учетом коэффициентов к итогам | [8 empty] | 210802 | 12775 | 46966 | 3730 |  | 1261.96 |  | 286.95
Итого прямые затраты по смете с учетом индексов, в текущих ценах | [8 empty] | 1345527 | 241828 | 346139 | 70609 |  | 1261.96 |  | 286.95
Накладные расходы | [8 empty] | 261616
Сметная прибыль | [8 empty] | 146253
Итоги по смете:
Итоги по Строительным работам
Линии электропередачи:
Итого Поз. 1-3, 7-10, 13, 21 | [8 empty] | 44137 | 6478 | 34992 | 2897 |  | 640.79 |  | 223.92
Всего с учетом "МДС35 пр.1 т.1 п.5._Производство строительных и других работ вблизи объектов, находящихся под высоким напряжением, в том числе в охранной зоне действующей воздушной линии электропередачи ОЗП=1,2; ЭМ=1,2; ЗПМ=1,2; ТЗ=1,2; ТЗМ=1,2" | [8 empty] | 52431 | 7774 | 41990 | 3476 |  | 768.95 |  | 268.7
Всего с учетом "Индексы пересчета сметной стоимости. ИСМ 81-24-2018-04 Красноярский край (Воздушная прокладка на железобетонных столбах кабеля с алюм. жилами -до 6 кВ) 4 квартал 2018 г.ТЕР ОЗП=18,93; ЭМ=7,37; ЗПМ=18,93; МАТ=5,06" | [8 empty] | 470123 | 147162 | 309466 | 65801 |  | 768.95 |  | 268.7
Накладные расходы 89% = 105%*0,85 ФОТ (от 212 963) | [8 empty] | 189537
Сметная прибыль 48% = 60%*0,8 ФОТ (от 212 963) | [8 empty] | 102222
Итого c накладными и см. прибылью | [8 empty] | 761882 |  |  |  |  | 768.95 |  | 268.7
Земляные работы, выполняемые ручным способом:
Итого Поз. 15, 17 | [8 empty] | 1731 | 1731 |  |  |  | 195.94
Всего с учетом "МДС35 пр.1 т.1 п.5._Производство строительных и других работ вблизи объектов, находящихся под высоким напряжением, в том числе в охранной зоне действующей воздушной линии электропередачи ОЗП=1,2; ЭМ=1,2; ЗПМ=1,2; ТЗ=1,2; ТЗМ=1,2" | [8 empty] | 2077 | 2077 |  |  |  | 235.13
Всего с учетом "Индексы пересчета сметной стоимости. ИСМ 81-24-2018-04 Красноярский край (Воздушная прокладка на железобетонных столбах кабеля с алюм. жилами -до 6 кВ) 4 квартал 2018 г.ТЕР ОЗП=18,93; ЭМ=7,37; ЗПМ=18,93; МАТ=5,06" | [8 empty] | 39318 | 39318 |  |  |  | 235.13
Накладные расходы 68% = 80%*0,85 ФОТ (от 39 318) | [8 empty] | 26736
Сметная прибыль 36% = 45%*0,8 ФОТ (от 39 318) | [8 empty] | 14154
Итого c накладными и см. прибылью | [8 empty] | 80208 |  |  |  |  | 235.13
Материалы для строительных работ:
Итого Поз. 23, 26, 30-32, 36-41 | [8 empty] | 82692
Всего с учетом "Индексы пересчета сметной стоимости. ИСМ 81-24-2018-04 Красноярский край (Воздушная прокладка на железобетонных столбах кабеля с алюм. жилами -до 6 кВ) 4 квартал 2018 г.ТЕР ОЗП=18,93; ЭМ=7,37; ЗПМ=18,93; МАТ=5,06" | [8 empty] | 418422
Материалы:
Итого Поз. 24-25, 27-29, 33-35 | [8 empty] | 61903
Всего с учетом "Индексы пересчета сметной стоимости. ИСМ 81-24-2018-04 Красноярский край (Воздушная прокладка на железобетонных столбах кабеля с алюм. жилами до 6 кВ) 4 квартал 2018 г.ФЕР ОЗП=21,76; ЭМ=9,33; ЗПМ=21,76; МАТ=4,95" | [8 empty] | 306420
Итого | [8 empty] | 1566932 |  |  |  |  | 1004.08 |  | 268.7
Итоги по Монтажным работам
Электромонтажные работы на других объектах:
Итого Поз. 4, 6, 11, 14, 16, 18-20 | [8 empty] | 9311 | 1424 | 4147 | 212 |  | 128.86 |  | 15.21
Всего с учетом "МДС35 пр.1 т.1 п.5._Производство строительных и других работ вблизи объектов, находящихся под высоким напряжением, в том числе в охранной зоне действующей воздушной линии электропередачи ОЗП=1,2; ЭМ=1,2; ЗПМ=1,2; ТЗ=1,2; ТЗМ=1,2" | [8 empty] | 10425 | 1709 | 4976 | 254 |  | 154.63 |  | 18.25
Всего с учетом "Индексы пересчета сметной стоимости. ИСМ 81-24-2018-04 Красноярский край (Воздушная прокладка на железобетонных столбах кабеля с алюм. жилами -до 6 кВ) 4 квартал 2018 г.ТЕР ОЗП=18,93; ЭМ=7,37; ЗПМ=18,93; МАТ=5,06" | [8 empty] | 87948 | 32351 | 36673 | 4808 |  | 154.63 |  | 18.25
Накладные расходы 81% = 95%*0,85 ФОТ (от 37 159) | [8 empty] | 30099
Сметная прибыль 52% = 65%*0,8 ФОТ (от 37 159) | [8 empty] | 19323
Итого c накладными и см. прибылью | [8 empty] | 137370 |  |  |  |  | 154.63 |  | 18.25
Монтаж оборудования:
Итого Поз. 5, 12 | [8 empty] | 938 | 879 |  |  |  | 77.04
Всего с учетом "МДС35 пр.1 т.1 п.5._Производство строительных и других работ вблизи объектов, находящихся под высоким напряжением, в том числе в охранной зоне действующей воздушной линии электропередачи ОЗП=1,2; ЭМ=1,2; ЗПМ=1,2; ТЗ=1,2; ТЗМ=1,2" | [8 empty] | 1114 | 1055 |  |  |  | 92.45
Всего с учетом "Индексы пересчета сметной стоимости. ИСМ 81-24-2018-04 Красноярский край (Воздушная прокладка на железобетонных столбах кабеля с алюм. жилами -до 6 кВ) 4 квартал 2018 г.ТЕР ОЗП=18,93; ЭМ=7,37; ЗПМ=18,93; МАТ=5,06" | [8 empty] | 20270 | 19971 |  |  |  | 92.45
Накладные расходы 68% = 80%*0,85 ФОТ (от 19 971) | [8 empty] | 13580
Сметная прибыль 48% = 60%*0,8 ФОТ (от 19 971) | [8 empty] | 9586
Итого c накладными и см. прибылью | [8 empty] | 43436 |  |  |  |  | 92.45
Итого | [8 empty] | 180806 |  |  |  |  | 247.08 |  | 18.25
Итоги по Прочим затратам
Пусконаладочные работы: 'вхолостую' - 80%, 'под нагрузкой' - 20%:
Итого Поз. 22 | [8 empty] | 133 | 133 |  |  |  | 9
Всего с учетом "МДС40 т.2 п.4._В охранной зоне воздушных линий электропередачи, в местах прохода коммуникаций электроснабжения, в действующих электроустановках (без оформления наряда-допуска или распоряжения), вблизи конструкций и предметов, находящихся подд напряжением (в случаях, когда полное снятие напряжения по производственным условиям невозможно), если это связано с ограничением действий исполнителей работ специальными требованиями техники безопасности (с учетом письма Госстроя от 14.02.2006 № СК-481/02) ОЗП=1,2; ТЗ=1,2" | [8 empty] | 160 | 160 |  |  |  | 10.8
Всего с учетом "Индексы пересчета сметной стоимости. ПНР. ИСМ 81-24-2018-04 Красноярский край 4 квартал 2018 г.ТЕР ОЗП=18,91" | [8 empty] | 3026 | 3026 |  |  |  | 10.8
Накладные расходы 55% = 65%*0,85 ФОТ (от 3 026) | [8 empty] | 1664
Сметная прибыль 32% = 40%*0,8 ФОТ (от 3 026) | [8 empty] | 968
Итого c накладными и см. прибылью | [8 empty] | 5658 |  |  |  |  | 10.8
Итого | [8 empty] | 5658 |  |  |  |  | 10.8
Итого | [8 empty] | 1753396 |  |  |  |  | 1261.96 |  | 286.95
В том числе:
Материалы | [8 empty] | 757560
Машины и механизмы | [8 empty] | 346139
ФОТ | [8 empty] | 312437
Накладные расходы | [8 empty] | 261616
Сметная прибыль | [8 empty] | 146253
Итого СМР для расчета лимитированных затрат | [8 empty] | 1747738
Производство работ в зимнее время (ГСН 81-05-2007, табл.4, п.2.6 3,7*1,05= 3,885% от 1747738 | [8 empty] | 67900
Итого | [8 empty] | 1815638
Итого с прочими затратами (5 658) | [8 empty] | 1821296
Дефлятор 2018/2019 1 821 296 * 1,044 | [8 empty] | 1901433
Непредвиденные затраты 3% от 1901433 | [8 empty] | 57043
Итого с учетом доп. работ и затрат | [8 empty] | 1958476
НДС 20% от 1958476 | [8 empty] | 391695.2
ВСЕГО по смете | [8 empty] | 2350171.2 |  |  |  |  | 1261.96 |  | 286.95
Главный инженер УКС: ___________________________ К.Г. Сечин
(должность, подпись, расшифровка)
Составил ведущий инженер: ___________________________Е.А. Спиридонова
(должность, подпись, расшифровка)
ДОКУМЕНТ ПОДПИСАН ЭЛЕКТРОННОЙ ПОДПИСЬЮ
СВЕДЕНИЯ О СЕРТИФИКАТЕ ЭП
Владелец: Гончеров Олег Васильевич
Серийный номер: 01 af 63 e0 7a c4 0c d2 80 e9 11 40 03 61 fc ea 7e
Срок действия: с 19.12.2018 по 25.12.2019

## Н_ИНФ04670 (hidden)
СОГЛАСОВАНО: | [12 empty] | УТВЕРЖДАЮ:
Начальник управления капитального
строительства ООО "КрасКом"
_________________ | [10 empty] | __________________________ О.В. Князев
" _____ " ________________ 2019 г. | [10 empty] | "____"__________________________2019 г.
(наименование стройки)
ЛОКАЛЬНЫЙ СМЕТНЫЙ РАСЧЕТ № 02-09-09
(локальная смета)
|  | на | Выполнение работ по реконструкции КЛ 6кВ от РП-10-116 по ул, Рейдовая, 57Г до РУ-32А
(наименование работ и затрат, наименование объекта)
Основание:
|  |  | Сметная стоимость _______________________________________________________________________________________________ | [5 empty] | ___________________________3872402,15 |  | руб.
|  |  | строительных работ _______________________________________________________________________________________________ | [5 empty] | _______________________________________________________________________________________________2129755,97 |  | руб.
|  |  | монтажных работ _______________________________________________________________________________________________ | [5 empty] | _______________________________________________________________________________________________751551,08 |  | руб.
|  |  | прочих _______________________________________________________________________________________________ | [5 empty] | _______________________________________________________________________________________________7722,99 |  | руб.
|  |  | Средства на оплату труда _______________________________________________________________________________________________ | [5 empty] | ___________________________832582,27 |  | руб.
|  |  | Сметная трудоемкость _______________________________________________________________________________________________ | [5 empty] | _______________________________________________________________________________________________4022,55 |  | чел.час
Составлен(а) в текущих (прогнозных) ценах по состоянию на 2019 г.
№ пп | Обосно- вание | Наименование | Ед. изм. | Кол. | Стоимость единицы, руб. |  |  |  | Общая стоимость, руб. |  |  |  | Т/з осн. раб.на ед. | Т/з осн. раб. Всего | Т/з мех. на ед. | Т/з мех. Всего
[5 empty] | Всего | В том числе |  |  | Всего | В том числе
[6 empty] | Осн.З/п | Эк.Маш | З/пМех |  | Осн.З/п | Эк.Маш | З/пМех
1 | 2 | 3 | 4 | 5 | 6 | 7 | 8 | 9 | 10 | 11 | 12 | 13 | 14 | 15 | 16 | 17
Раздел 1. Новый Раздел
1 | ТЕРр68-12-4 Пр.Минстроя Краснояр.кр. от 12.11.10 №237-О | Разборка покрытий и оснований асфальтобетонных с помощью молотков отбойных | 100 м3 конструкций | 0,05 50*0,10/100 | 9948.64 | 2326.43 | 7622.21 | 466.47 | 497.43 | 116.32 | 381.11 | 23.32 | 243.35 | 12.17 | 41.39 | 2.07
2 | ФССЦпг-01-01-01-043 Приказ Минстроя России от 30.12.2016 №1039/пр | Погрузо-разгрузочные работы при автомобильных перевозках: Погрузка мусора строительного с погрузкой экскаваторами емкостью ковша до 0,5 м3 | 1 т груза | 11,4 5*2,4*0,95 | 3.28 |  | 3.28 |  | 37.39 |  | 37.39
3 | ФССЦпг-01-01-01-043 Приказ Минстроя России от 30.12.2016 №1039/пр | Погрузо-разгрузочные работы при автомобильных перевозках: Погрузка мусора строительного с погрузкой экскаваторами емкостью ковша до 0,5 м3 | 1 т груза | 0,6 5*2,4*0,05 | 3.28 |  | 3.28 |  | 1.97 |  | 1.97
4 | ТЕРр68-14-1 Пр.Минстроя Краснояр.кр. от 12.11.10 №237-О | Разборка бортовых камней на бетонном основании | 100 м | 0,1 окр(10/100;2) | 2395.58 | 677.82 | 1717.76 | 104.06 | 239.56 | 67.78 | 171.78 | 10.41 | 68.26 | 6.83 | 9.4 | 0.94
5 | ФССЦпг-01-01-01-043 Приказ Минстроя России от 30.12.2016 №1039/пр | Погрузо-разгрузочные работы при автомобильных перевозках: Погрузка мусора строительного с погрузкой экскаваторами емкостью ковша до 0,5 м3 | 1 т груза | 2,33 окр((10*0,043*2,4+10*0,059*2,4)*0,95;2) | 3.28 |  | 3.28 |  | 7.64 |  | 7.64
6 | ФССЦпг-01-01-01-041 Приказ Минстроя России от 30.12.2016 №1039/пр | Погрузо-разгрузочные работы при автомобильных перевозках: Погрузка мусора строительного с погрузкой вручную | 1 т груза | 0,12 окр((10*0,043*2,4+10*0,059*2,4)*0,05;2) | 42.98 |  | 42.98 |  | 5.16 |  | 5.16
7 | ФССЦпг-03-21-01-010 Приказ Минстроя России от 30.12.2016 №1039/пр | Перевозка грузов автомобилями-самосвалами грузоподъемностью 10 т работающих вне карьера на расстояние: I класс груза до 10 км | 1 т груза | 14,45 11,4+2,33+0,12+0,6 | 11.42 |  | 11.42 |  | 165.02 |  | 165.02
8 | ТЕР01-02-055-02 Пр.Минстроя Краснояр.кр. от 12.11.10 №237-О | Разработка грунта вручную с креплениями в траншеях шириной до 2 м, глубиной до 2 м, группа грунтов 2 | 100 м3 грунта | 12 1000*1,2/100 | 1821.96 | 1821.96 |  |  | 21863.52 | 21863.52 |  |  | 189 | 2268
9 | ТЕР01-02-061-01 Пр.Минстроя Краснояр.кр. от 12.11.10 №237-О | Засыпка вручную траншей, пазух котлованов и ям, группа грунтов 1 | 100 м3 грунта | 6 1000*0,5*1,2/100 | 763.76 | 763.76 |  |  | 4582.56 | 4582.56 |  |  | 88.5 | 531
10 | ТЕР22-05-002-09 Пр.Минстроя Краснояр.кр. от 12.11.10 №237-О | Продавливание без разработки грунта (прокол) на длину до 30 м труб диаметром 150 мм | 100 м продавливания | 0,3 30/100 | 31491.75 | 3219.3 | 16733.12 | 4641.44 | 9447.53 | 965.79 | 5019.94 | 1392.43 | 286.67 | 86 | 280.28 | 84.08
11 | ТЕРм08-02-142-01 Пр.Минстроя Краснояр.кр. от 12.11.10 №237-О | Устройство постели при одном кабеле в траншее | 100 м кабеля | 10 1000/100 | 1912.13 | 73.39 | 1837.27 | 74.15 | 19121.3 | 733.9 | 18372.7 | 741.5 | 6.63 | 66.3 | 4.99 | 49.9
12 | ТЕРм08-02-143-01 Пр.Минстроя Краснояр.кр. от 12.11.10 №237-О | Покрытие кабеля, проложенного в траншее кирпичом одного кабеля | 100 м кабеля | 10 1000/100 | 1634.64 | 72.07 | 1561.13 | 63.01 | 16346.4 | 720.7 | 15611.3 | 630.1 | 6.51 | 65.1 | 4.24 | 42.4
13 | ТЕРм08-02-141-05 Пр.Минстроя Краснояр.кр. от 12.11.10 №237-О | Кабель до 35 кВ в готовых траншеях без покрытий, масса 1 м до 9 кг | 100 м кабеля | 10 1000/100 | 1939.95 | 243.54 | 1592.18 | 99.32 | 19399.5 | 2435.4 | 15921.8 | 993.2 | 22 | 220 | 7.39 | 73.9
14 | ТЕРм08-02-165-08 Пр.Минстроя Краснояр.кр. от 12.11.10 №237-О | Муфта концевая эпоксидная для 3-жильного кабеля напряжением до 10 кВ, сечение одной жилы до 185 мм2 | 1 шт. | 2 | 1542.86 | 105.94 | 1430.17 | 119.33 | 3085.72 | 211.88 | 2860.34 | 238.66 | 9.57 | 19.14 | 8.03 | 16.06
15 | ТЕРм08-02-167-09 Пр.Минстроя Краснояр.кр. от 12.11.10 №237-О | Муфта соединительная эпоксидная для 3-4-жильного кабеля напряжением до 10 кВ, сечение жил до 185 мм2 | 1 шт. | 4 | 371.95 | 131.73 | 11.05 | 0.45 | 1487.8 | 526.92 | 44.2 | 1.8 | 11.9 | 47.6 | 0.03 | 0.12
Раздел 2. Новый Раздел
16 | ТЕРп01-12-027-01 Пр.Минстроя Краснояр.кр. от 12.11.10 №237-О | Испытание кабеля силового длиной до 500 м напряжением до 10 кВ | 1 испытание | 2 | 79.13 | 79.13 |  |  | 158.26 | 158.26 |  |  | 6 | 12
17 | ТЕРп01-12-027-04 Пр.Минстроя Краснояр.кр. от 12.11.10 №237-О | За каждые последующие 500 м испытания силового кабеля напряжением до 10 кВ добавлять к расценке 01-12-027-01 | 500 м кабеля | 1 | 23.74 | 23.74 |  |  | 23.74 | 23.74 |  |  | 1.8 | 1.8
Раздел 3. Материалы
18 | ФССЦ-21.1.06.08-0329 Приказ Минстроя России от 30.12.2016 №1039/пр | Кабель силовой с алюминиевыми жилами с поливинилхлоридной изоляцией и оболочкой, не распространяющий горение, с низким дымо- и газовыделением марки: ААБл напряжением 1,0 кВ, с числом жил - 3 и сечением 185 мм2 | 1000 м | 1 1000/1000 | 77857.91 |  |  |  | 77857.91
19 | ТСЦ-408-0122 | Песок природный для строительных работ средний | м3 | 50 0,5*0,1*1000 | 205.9 |  |  |  | 10295
20 | ТСЦ-404-0007 | Кирпич керамический одинарный, размером 250х120х65 мм, марка 150 | 1000 шт. | 8 8*1000/1000 | 1729.11 |  |  |  | 13832.88
21 | ТСЦ-101-1887 | Трубы асбестоцементные ВТ6 х 150 тип 1 | м | 30 | 43.98 |  |  |  | 1319.4
22 | ФССЦ-20.2.09.04-0010 Приказ Минстроя России от 30.12.2016 №1039/пр | Муфта термоусаживаемая соединительная для кабеля с полиэтиленовой или бумажной изоляцией на напряжение до 10 кВ, марки СТп-10-3х(150-240) мм2 | шт | 4 | 776.69 |  |  |  | 3106.76
23 | ФССЦ-20.2.09.08-0027 Приказ Минстроя России от 30.12.2016 №1039/пр | Муфта термоусаживаемая концевая внутренней установки для кабеля с пропитанной бумажной изоляцией на напряжение до 10 кВ, марки КВТп10-150/240 с болтовыми наконечниками и комплектом пайки для присоединения заземления | компл. | 2 | 461.71 |  |  |  | 923.42
Раздел 4. Восстановление благоустройства
24 | ТЕР27-02-010-02 Пр.Минстроя Краснояр.кр. от 12.11.10 №237-О | Установка бортовых камней бетонных при других видах покрытий (БР100.30.15) | 100 м бортового камня | 0,1 окр(10/100;2) | 5242.02 | 740.26 | 99.05 | 10.1 | 524.2 | 74.03 | 9.91 | 1.01 | 76.08 | 7.61 | 0.68 | 0.07
25 | ТСЦ-403-0052 | Камни бортовые бетонные, марка 400 | м3 | 0,43 10*0,043 | 1638.39 |  |  |  | 704.51
26 | ТЕР27-04-009-01 Пр.Минстроя Краснояр.кр. от 12.11.10 №237-О | Устройство оснований толщиной 12 см из щебня фракции 70-120 мм однослойных | 1000 м2 основания | 0,05 50/1000 | 36319.45 | 499.36 | 5358.53 | 543.15 | 1815.97 | 24.97 | 267.93 | 27.16 | 53.18 | 2.66 | 36.21 | 1.81
27 | ТЕР27-04-009-03 Пр.Минстроя Краснояр.кр. от 12.11.10 №237-О | На каждый 1 см изменения толщины слоя добавлять или исключать к расценкам 27-04-009-01, 27-04-009-02 (до толщ. 20 см ПЗ=8 (ОЗП=8; ЭМ=8 к расх.; ЗПМ=8; МАТ=8 к расх.; ТЗ=8; ТЗМ=8)) | 1000 м2 основания | 0,05 | 21095.12 | 51.12 | 2547.84 | 266.4 | 1054.76 | 2.56 | 127.39 | 13.32 | 5.44 | 0.27 | 18.8 | 0.94
28 | ТЕР27-06-026-01 Пр.Минстроя Краснояр.кр. от 12.11.10 №237-О | Розлив вяжущих материалов | 1 т | 0,017 окр(0,05*1000*0,33/1000;3) | 1392.95 |  | 60.21 | 8.4 | 23.68 |  | 1.02 | 0.14 |  |  | 0.66 | 0.01
29 | ТЕР27-06-020-03 Пр.Минстроя Краснояр.кр. от 12.11.10 №237-О | Устройство покрытия толщиной 4 см из горячих асфальтобетонных смесей плотных крупнозернинистых типа АБ, плотность каменных материалов 2,5-2,9 т/м3 (нижний слой) | 1000 м2 покрытия | 0,05 | 46609.05 | 423.98 | 3005.99 | 289.06 | 2330.45 | 21.2 | 150.3 | 14.45 | 38.3 | 1.92 | 19.08 | 0.95
30 | ТЕР27-06-021-03 Пр.Минстроя Краснояр.кр. от 12.11.10 №237-О | На каждые 0,5 см изменения толщины покрытия добавлять или исключать к расценке 27-06-020-03 (Добавить до толщины 5 см. ПЗ=2 (ОЗП=2; ЭМ=2 к расх.; ЗПМ=2; МАТ=2 к расх.; ТЗ=2; ТЗМ=2)) | 1000 м2 покрытия | 0,05 | 10773.6 | 2 | 10.84 |  | 538.68 | 0.1 | 0.54 |  | 0.18 | 0.01
31 | ТЕР27-06-026-01 Пр.Минстроя Краснояр.кр. от 12.11.10 №237-О | Розлив вяжущих материалов | 1 т | 0,017 окр(0,05*1000*0,33/1000;3) | 1392.95 |  | 60.21 | 8.4 | 23.68 |  | 1.02 | 0.14 |  |  | 0.66 | 0.01
32 | ТЕР27-06-020-01 Пр.Минстроя Краснояр.кр. от 12.11.10 №237-О | Устройство покрытия толщиной 4 см из горячих асфальтобетонных смесей плотных мелкозернистых типа АБВ, плотность каменных материалов 2,5-2,9 т/м3 (верхний слой) | 1000 м2 покрытия | 0,05 | 48622.38 | 423.98 | 3005.99 | 289.06 | 2431.12 | 21.2 | 150.3 | 14.45 | 38.3 | 1.92 | 19.08 | 0.95
33 | ТЕР27-06-021-01 Пр.Минстроя Краснояр.кр. от 12.11.10 №237-О | На каждые 0,5 см изменения толщины покрытия добавлять или исключать к расценке 27-06-020-01 (Добавить до толщины 5 см. ПЗ=2 (ОЗП=2; ЭМ=2 к расх.; ЗПМ=2; МАТ=2 к расх.; ТЗ=2; ТЗМ=2)) | 1000 м2 покрытия | 0,05 | 11278.44 | 2 | 11.48 |  | 563.92 | 0.1 | 0.57 |  | 0.18 | 0.01
34 | ТЕР47-01-046-03 Пр.Минстроя Краснояр.кр. от 12.11.10 №237-О | Подготовка почвы для устройства партерного и обыкновенного газона с внесением растительной земли слоем 15 см механизированным способом | 100 м2 | 0,05 окр(5/100;2) | 3665.15 | 320.63 | 8.67 | 1.04 | 183.26 | 16.03 | 0.43 | 0.05 | 35.08 | 1.75 | 0.07
35 | ТЕР47-01-046-05 Пр.Минстроя Краснояр.кр. от 12.11.10 №237-О | На каждые 5 см изменения толщины слоя добавлять или исключать к расценкам с 47-01-046-01 по 47-01-046-04 | 100 м2 | -0,05 | 1161.95 | 50 |  |  | -58.1 | -2.5 |  |  | 5.47 | -0.27
36 | ТЕР47-01-046-06 Пр.Минстроя Краснояр.кр. от 12.11.10 №237-О | Посев газонов партерных, мавританских и обыкновенных вручную | 100 м2 | 0,05 | 1545.26 | 58.28 | 438.18 | 34.94 | 77.26 | 2.91 | 21.91 | 1.75 | 5.99 | 0.3 | 2.74 | 0.14
Итого прямые затраты по смете в базисных ценах | [8 empty] | 214019.26 | 32567.37 | 59331.67 | 4103.89 |  | 3352.12 |  | 274.35
Итого прямые затраты по смете с учетом коэффициентов к итогам | [8 empty] | 232355.65 | 39080.85 | 71154.58 | 4924.67 |  | 4022.55 |  | 329.23
Итого прямые затраты по смете с учетом индексов, в текущих ценах | [8 empty] | 1923707.64 | 739407.5 | 471339.29 | 93174.77 |  | 4022.55 |  | 329.23
Накладные расходы | [8 empty] | 613691.63
Сметная прибыль | [8 empty] | 351630.77
Итоги по смете:
Итоги по Строительным работам
Благоустройство (ремонтно-строительные):
Итого Поз. 1, 4 | [8 empty] | 736.99 | 184.1 | 552.89 | 33.73 |  | 19 |  | 3.01
Всего с учетом "5. Производство строительных и других работ вблизи объектов, находящихся под высоким напряжением, в том числе в охранной зоне действующей воздушной линии электропередачи ОЗП=1,2; ЭМ=1,2; ЗПМ=1,2; ТЗ=1,2; ТЗМ=1,2" | [8 empty] | 884.39 | 220.92 | 663.47 | 40.48 |  | 22.8 |  | 3.61
Всего с учетом "Индексы 4 квартала 2018г. (Подземная прокладка алюм. жилы - 6 кВ) ТЕР ОЗП=18,92; ЭМ=6,6; ЗПМ=18,92; МАТ=2,7" | [8 empty] | 8558.71 | 4179.81 | 4378.9 | 765.88 |  | 22.8 |  | 3.61
Накладные расходы 88% = 104%*0,85 ФОТ (от 4 945,69) | [8 empty] | 4352.21
Сметная прибыль 48% = 60%*0,8 ФОТ (от 4 945,69) | [8 empty] | 2373.93
Итого c накладными и см. прибылью | [8 empty] | 15284.85 |  |  |  |  | 22.8 |  | 3.61
Погрузо-разгрузочные работы:
Итого Поз. 2-3, 5-6 | [8 empty] | 52.16 |  | 52.16
Всего с учетом "Индексы 4 квартала 2018г. (Подземная прокладка алюм. жилы - 6 кВ) ФЕР ОЗП=21,77; ЭМ=11,78; ЗПМ=21,77; МАТ=7,38" | [8 empty] | 614.44 |  | 614.44
Перевозка грузов автотранспортом:
Итого Поз. 7 | [8 empty] | 165.02 |  | 165.02
Всего с учетом "Индекс 4 квартала 2018 г. на перевозку автомобилями-самосвалами грузоподъемностью 10 т ФЕР ЭМ=15,38" | [8 empty] | 2538.01 |  | 2538.01
Земляные работы, выполняемые ручным способом:
Итого Поз. 8-9 | [8 empty] | 26446.08 | 26446.08 |  |  |  | 2799
Всего с учетом "5. Производство строительных и других работ вблизи объектов, находящихся под высоким напряжением, в том числе в охранной зоне действующей воздушной линии электропередачи ОЗП=1,2; ЭМ=1,2; ЗПМ=1,2; ТЗ=1,2; ТЗМ=1,2" | [8 empty] | 31735.3 | 31735.3 |  |  |  | 3358.8
Всего с учетом "Индексы 4 квартала 2018г. (Подземная прокладка алюм. жилы - 6 кВ) ТЕР ОЗП=18,92; ЭМ=6,6; ЗПМ=18,92; МАТ=2,7" | [8 empty] | 600431.88 | 600431.88 |  |  |  | 3358.8
Накладные расходы 68% = 80%*0,85 ФОТ (от 600 431,88) | [8 empty] | 408293.68
Сметная прибыль 36% = 45%*0,8 ФОТ (от 600 431,88) | [8 empty] | 216155.48
Итого c накладными и см. прибылью | [8 empty] | 1224881.04 |  |  |  |  | 3358.8
Наружные сети водопровода, канализации, теплоснабжения, газопровода:
Итого Поз. 10 | [8 empty] | 9447.53 | 965.79 | 5019.94 | 1392.43 |  | 86 |  | 84.08
Всего с учетом "5. Производство строительных и других работ вблизи объектов, находящихся под высоким напряжением, в том числе в охранной зоне действующей воздушной линии электропередачи ОЗП=1,2; ЭМ=1,2; ЗПМ=1,2; ТЗ=1,2; ТЗМ=1,2" | [8 empty] | 10644.68 | 1158.95 | 6023.93 | 1670.92 |  | 103.2 |  | 100.9
Всего с учетом "Индексы 4 квартала 2018г. (Подземная прокладка алюм. жилы - 6 кВ) ТЕР ОЗП=18,92; ЭМ=6,6; ЗПМ=18,92; МАТ=2,7" | [8 empty] | 71032.13 | 21927.33 | 39757.94 | 31613.81 |  | 103.2 |  | 100.9
Накладные расходы 111% = 130%*0,85 ФОТ (от 53 541,14) | [8 empty] | 59430.67
Сметная прибыль 71% = 89%*0,8 ФОТ (от 53 541,14) | [8 empty] | 38014.21
Итого c накладными и см. прибылью | [8 empty] | 168477.01 |  |  |  |  | 103.2 |  | 100.9
Материалы для строительных работ:
Итого Поз. 18, 22-23 | [8 empty] | 81888.09
Всего с учетом "5. Производство строительных и других работ вблизи объектов, находящихся под высоким напряжением, в том числе в охранной зоне действующей воздушной линии электропередачи ОЗП=1,2; ЭМ=1,2; ЗПМ=1,2; ТЗ=1,2; ТЗМ=1,2" | [8 empty] | 81888.09
Всего с учетом "Индексы 4 квартала 2018г. (Подземная прокладка алюм. жилы - 6 кВ) ФЕР ОЗП=21,77; ЭМ=11,78; ЗПМ=21,77; МАТ=7,38" | [8 empty] | 604334.1
Материалы:
Итого Поз. 19-21, 25 | [8 empty] | 26151.79
Всего с учетом "5. Производство строительных и других работ вблизи объектов, находящихся под высоким напряжением, в том числе в охранной зоне действующей воздушной линии электропередачи ОЗП=1,2; ЭМ=1,2; ЗПМ=1,2; ТЗ=1,2; ТЗМ=1,2" | [8 empty] | 26151.79
Всего с учетом "Индексы 4 квартала 2018г. (Подземная прокладка алюм. жилы - 6 кВ) ТЕР ОЗП=18,92; ЭМ=6,6; ЗПМ=18,92; МАТ=2,7" | [8 empty] | 70609.83
Автомобильные дороги:
Итого Поз. 24, 26-33 | [8 empty] | 9306.46 | 144.16 | 708.98 | 70.67 |  | 14.4 |  | 4.74
Всего с учетом "5. Производство строительных и других работ вблизи объектов, находящихся под высоким напряжением, в том числе в охранной зоне действующей воздушной линии электропередачи ОЗП=1,2; ЭМ=1,2; ЗПМ=1,2; ТЗ=1,2; ТЗМ=1,2" | [8 empty] | 9477.09 | 172.99 | 850.78 | 84.8 |  | 17.28 |  | 5.69
Всего с учетом "Индексы 4 квартала 2018г. (Подземная прокладка алюм. жилы - 6 кВ) ТЕР ОЗП=18,92; ЭМ=6,6; ЗПМ=18,92; МАТ=2,7" | [8 empty] | 31712.08 | 3272.97 | 5615.15 | 1604.42 |  | 17.28 |  | 5.69
Накладные расходы 121% = 142%*0,85 ФОТ (от 4 877,39) | [8 empty] | 5901.64
Сметная прибыль 76% = 95%*0,8 ФОТ (от 4 877,39) | [8 empty] | 3706.82
Итого c накладными и см. прибылью | [8 empty] | 41320.54 |  |  |  |  | 17.28 |  | 5.69
Озеленение. Защитные лесонасаждения:
Итого Поз. 34-36 | [8 empty] | 202.42 | 16.44 | 22.34 | 1.8 |  | 1.78 |  | 0.14
Всего с учетом "5. Производство строительных и других работ вблизи объектов, находящихся под высоким напряжением, в том числе в охранной зоне действующей воздушной линии электропередачи ОЗП=1,2; ЭМ=1,2; ЗПМ=1,2; ТЗ=1,2; ТЗМ=1,2" | [8 empty] | 210.18 | 19.73 | 26.81 | 2.16 |  | 2.14 |  | 0.17
Всего с учетом "Индексы 4 квартала 2018г. (Подземная прокладка алюм. жилы - 6 кВ) ТЕР ОЗП=18,92; ЭМ=6,6; ЗПМ=18,92; МАТ=2,7" | [8 empty] | 992.07 | 373.29 | 176.95 | 40.87 |  | 2.14 |  | 0.17
Накладные расходы 98% = 115%*0,85 ФОТ (от 414,16) | [8 empty] | 405.88
Сметная прибыль 72% = 90%*0,8 ФОТ (от 414,16) | [8 empty] | 298.2
Итого c накладными и см. прибылью | [8 empty] | 1696.15 |  |  |  |  | 2.14 |  | 0.17
Итого | [8 empty] | 2129755.97 |  |  |  |  | 3504.22 |  | 110.37
Итоги по Монтажным работам
Электромонтажные работы на других объектах:
Итого Поз. 11 НР 95%=81%*0,85 ФОТ; СП 65% ФОТ
Итого Поз. 11 | [8 empty] | 19121.3 | 733.9 | 18372.7 | 741.5 |  | 66.3 |  | 49.9
Всего с учетом "5. Производство монтажных работ вблизи объектов, находящихся под высоким напряжением, в том числе в охранной зоне действующей воздушной линии электропередачи ОЗП=1,2; ЭМ=1,2; ЗПМ=1,2; ТЗ=1,2; ТЗМ=1,2" | [8 empty] | 22942.62 | 880.68 | 22047.24 | 889.8 |  | 79.56 |  | 59.88
Всего с учетом "Индексы 4 квартала 2018г. (Подземная прокладка алюм. жилы - 6 кВ) ТЕР ОЗП=18,92; ЭМ=6,6; ЗПМ=18,92; МАТ=2,7" | [8 empty] | 162213.94 | 16662.47 | 145511.78 | 16835.02 |  | 79.56 |  | 59.88
Накладные расходы 81% = 95%*0,85 ФОТ (от 33 497,49) | [8 empty] | 27132.97
Сметная прибыль 65% ФОТ (от 33 497,49) | [8 empty] | 21773.37
Итого c накладными и см. прибылью | [8 empty] | 211120.28 |  |  |  |  | 79.56 |  | 59.88
Итого Поз. 12-15 НР 95%=81%*0,85 ФОТ; СП 65%=52%*0,8 ФОТ
Итого Поз. 12-15 | [8 empty] | 40319.42 | 3894.9 | 34437.64 | 1863.76 |  | 351.84 |  | 132.48
Всего с учетом "5. Производство монтажных работ вблизи объектов, находящихся под высоким напряжением, в том числе в охранной зоне действующей воздушной линии электропередачи ОЗП=1,2; ЭМ=1,2; ЗПМ=1,2; ТЗ=1,2; ТЗМ=1,2" | [8 empty] | 47985.93 | 4673.88 | 41325.17 | 2236.51 |  | 422.21 |  | 158.98
Всего с учетом "Индексы 4 квартала 2018г. (Подземная прокладка алюм. жилы - 6 кВ) ТЕР ОЗП=18,92; ЭМ=6,6; ЗПМ=18,92; МАТ=2,7" | [8 empty] | 366540.51 | 88429.81 | 272746.12 | 42314.77 |  | 422.21 |  | 158.98
Накладные расходы 81% = 95%*0,85 ФОТ (от 130 744,58) | [8 empty] | 105903.11
Сметная прибыль 52% = 65%*0,8 ФОТ (от 130 744,58) | [8 empty] | 67987.18
Итого c накладными и см. прибылью | [8 empty] | 540430.8 |  |  |  |  | 422.21 |  | 158.98
Итого | [8 empty] | 751551.08 |  |  |  |  | 501.77 |  | 218.86
Итого | [8 empty] | 751551.08 |  |  |  |  | 501.77 |  | 218.86
Итоги по Прочим затратам
Пусконаладочные работы: 'вхолостую' - 80%, 'под нагрузкой' - 20%:
Итого Поз. 16-17 | [8 empty] | 182 | 182 |  |  |  | 13.8
Всего с учетом "МДС40 т.2 п.4. В охранной зоне воздушных линий электропередачи, в местах прохода коммуникаций электроснабжения, в действующих электроустановках (без оформления наряда-допуска или распоряжения), вблизи конструкций и предметов, находящихся подд напряжением (в случаях, когда полное снятие напряжения по производственным условиям невозможно), если это связано с ограничением действий исполнителей работ специальными требованиями техники безопасности (с учетом письма Госстроя от 14.02.2006 № СК-481/02) ОЗП=1,2; ТЗ=1,2" | [8 empty] | 218.4 | 218.4 |  |  |  | 16.56
Всего с учетом "ПНР ОЗП=18,91" | [8 empty] | 4129.94 | 4129.94 |  |  |  | 16.56
Накладные расходы 55% = 65%*0,85 ФОТ (от 4 129,94) | [8 empty] | 2271.47
Сметная прибыль 32% = 40%*0,8 ФОТ (от 4 129,94) | [8 empty] | 1321.58
Итого c накладными и см. прибылью | [8 empty] | 7722.99 |  |  |  |  | 16.56
Итого | [8 empty] | 7722.99 |  |  |  |  | 16.56
Итого | [8 empty] | 2889030.04 |  |  |  |  | 4022.55 |  | 329.23
В том числе:
Материалы | [8 empty] | 712960.85
Машины и механизмы | [8 empty] | 471339.29
ФОТ | [8 empty] | 832582.27
Накладные расходы | [8 empty] | 613691.63
Сметная прибыль | [8 empty] | 351630.77
Итого СМР для расчета лимитированных затрат | [8 empty] | 2881307.05
Производство работ в зимнее время ГСН 81-05-02-2007 табл.4 п. 2.6: 3,7%*1,05= 3,885% от 2881307,05 | [8 empty] | 111938.78
Итого | [8 empty] | 2993245.83
Итого с прочими затратами (7 722,99) | [8 empty] | 3000968.82
Непредвиденные затраты 3% от 3000968,82 | [8 empty] | 90029.06
Итого с непредвиденными | [8 empty] | 3090997.88
Дефлятор 2018/2019 3 090 997,88 * 1,044 | [8 empty] | 3227001.79
НДС 20% от 3227001,79 | [8 empty] | 645400.36
ВСЕГО по смете | [8 empty] | 3872402.15 |  |  |  |  | 4022.55 |  | 329.23
Главный инженер УКС: ___________________________ К.Г. Сечин
(должность, подпись, расшифровка)
Составил ведущий инженер: ___________________________Е.А. Спиридонова
(должность, подпись, расшифровка)
ДОКУМЕНТ ПОДПИСАН ЭЛЕКТРОННОЙ ПОДПИСЬЮ
СВЕДЕНИЯ О СЕРТИФИКАТЕ ЭП
Владелец: Гончеров Олег Васильевич
Серийный номер: 01 af 63 e0 7a c4 0c d2 80 e9 11 40 03 61 fc ea 7e
Срок действия: с 19.12.2018 по 25.12.2019

## Н_ИНФ04678 (hidden)
СОГЛАСОВАНО: | [12 empty] | УТВЕРЖДАЮ:
Начальник управления капитального
строительства ООО "КрасКом"
_________________ | [10 empty] | __________________________ О.В. Князев
" _____ " ________________ 2019 г. | [10 empty] | "____"__________________________2019 г.
(наименование стройки)
ЛОКАЛЬНЫЙ СМЕТНЫЙ РАСЧЕТ № 02-10-10
(локальная смета)
|  | на | Замена кабельной линии 6кВ от ТП-655 по ул. 26 Бакинских комиссаров, 3Д до РУ-30 (яч. 3)
(наименование работ и затрат, наименование объекта)
Основание:
|  |  | Сметная стоимость _______________________________________________________________________________________________ | [5 empty] | ___________________________1637321,18 |  | руб.
|  |  | строительных работ _______________________________________________________________________________________________ | [5 empty] | _______________________________________________________________________________________________871211,17 |  | руб.
|  |  | монтажных работ _______________________________________________________________________________________________ | [5 empty] | _______________________________________________________________________________________________343736,11 |  | руб.
|  |  | прочих _______________________________________________________________________________________________ | [5 empty] | _______________________________________________________________________________________________6715,54 |  | руб.
|  |  | Средства на оплату труда _______________________________________________________________________________________________ | [5 empty] | ___________________________298863,91 |  | руб.
|  |  | Сметная трудоемкость _______________________________________________________________________________________________ | [5 empty] | _______________________________________________________________________________________________1256,49 |  | чел.час
Составлен(а) в текущих (прогнозных) ценах по состоянию на 2019 г.
№ пп | Обосно- вание | Наименование | Ед. изм. | Кол. | Стоимость единицы, руб. |  |  |  | Общая стоимость, руб. |  |  |  | Т/з осн. раб.на ед. | Т/з осн. раб. Всего | Т/з мех. на ед. | Т/з мех. Всего
[5 empty] | Всего | В том числе |  |  | Всего | В том числе
[6 empty] | Осн.З/п | Эк.Маш | З/пМех |  | Осн.З/п | Эк.Маш | З/пМех
1 | 2 | 3 | 4 | 5 | 6 | 7 | 8 | 9 | 10 | 11 | 12 | 13 | 14 | 15 | 16 | 17
Раздел 1. Новый Раздел
1 | ТЕРр68-12-4 Пр.Минстроя Краснояр.кр. от 12.11.10 №237-О | Разборка покрытий и оснований асфальтобетонных с помощью молотков отбойных | 100 м3 конструкций | 0,1 100*0,10/100 | 9948.64 | 2326.43 | 7622.21 | 466.47 | 994.86 | 232.64 | 762.22 | 46.65 | 243.35 | 24.34 | 41.39 | 4.14
2 | ФССЦпг-01-01-01-043 Приказ Минстроя России от 30.12.2016 №1039/пр | Погрузо-разгрузочные работы при автомобильных перевозках: Погрузка мусора строительного с погрузкой экскаваторами емкостью ковша до 0,5 м3 | 1 т груза | 22,8 10*2,4*0,95 | 3.28 |  | 3.28 |  | 74.78 |  | 74.78
3 | ФССЦпг-01-01-01-041 Приказ Минстроя России от 30.12.2016 №1039/пр | Погрузо-разгрузочные работы при автомобильных перевозках: Погрузка мусора строительного с погрузкой вручную | 1 т груза | 1,2 10*2,4*0,05 | 42.98 |  | 42.98 |  | 51.58 |  | 51.58
4 | ТЕРр68-14-1 Пр.Минстроя Краснояр.кр. от 12.11.10 №237-О | Разборка бортовых камней на бетонном основании | 100 м | 0,25 окр(25/100;2) | 2395.58 | 677.82 | 1717.76 | 104.06 | 598.9 | 169.46 | 429.44 | 26.02 | 68.26 | 17.07 | 9.4 | 2.35
5 | ФССЦпг-01-01-01-043 Приказ Минстроя России от 30.12.2016 №1039/пр | Погрузо-разгрузочные работы при автомобильных перевозках: Погрузка мусора строительного с погрузкой экскаваторами емкостью ковша до 0,5 м3 | 1 т груза | 5,81 окр((25*0,043*2,4+25*0,059*2,4)*0,95;2) | 3.28 |  | 3.28 |  | 19.06 |  | 19.06
6 | ФССЦпг-01-01-01-041 Приказ Минстроя России от 30.12.2016 №1039/пр | Погрузо-разгрузочные работы при автомобильных перевозках: Погрузка мусора строительного с погрузкой вручную | 1 т груза | 0,31 окр((25*0,043*2,4+25*0,059*2,4)*0,05;2) | 42.98 |  | 42.98 |  | 13.32 |  | 13.32
7 | ФССЦпг-03-21-01-010 Приказ Минстроя России от 30.12.2016 №1039/пр | Перевозка грузов автомобилями-самосвалами грузоподъемностью 10 т работающих вне карьера на расстояние: I класс груза до 10 км | 1 т груза | 30,12 22,8+5,81+0,31+1,2 | 11.42 |  | 11.42 |  | 343.97 |  | 343.97
8 | ТЕР01-02-055-02 Пр.Минстроя Краснояр.кр. от 12.11.10 №237-О | Разработка грунта вручную с креплениями в траншеях шириной до 2 м, глубиной до 2 м, группа грунтов 2 | 100 м3 грунта | 2,4 400*0,5*1,2/100 | 1821.96 | 1821.96 |  |  | 4372.7 | 4372.7 |  |  | 189 | 453.6
9 | ТЕР01-02-061-01 Пр.Минстроя Краснояр.кр. от 12.11.10 №237-О | Засыпка вручную траншей, пазух котлованов и ям, группа грунтов 1 | 100 м3 грунта | 2,4 400*0,5*1,2/100 | 763.76 | 763.76 |  |  | 1833.02 | 1833.02 |  |  | 88.5 | 212.4
10 | ТЕР22-05-002-09 Пр.Минстроя Краснояр.кр. от 12.11.10 №237-О | Продавливание без разработки грунта (прокол) на длину до 30 м труб диаметром 150 мм | 100 м продавливания | 0,3 30/100 | 31491.75 | 3219.3 | 16733.12 | 4641.44 | 9447.53 | 965.79 | 5019.94 | 1392.43 | 286.67 | 86 | 280.28 | 84.08
11 | ТЕРм08-02-142-01 Пр.Минстроя Краснояр.кр. от 12.11.10 №237-О | Устройство постели при одном кабеле в траншее | 100 м кабеля | 4 400/100 | 1912.13 | 73.39 | 1837.27 | 74.15 | 7648.52 | 293.56 | 7349.08 | 296.6 | 6.63 | 26.52 | 4.99 | 19.96
12 | ТЕРм08-02-143-01 Пр.Минстроя Краснояр.кр. от 12.11.10 №237-О | Покрытие кабеля, проложенного в траншее кирпичом одного кабеля | 100 м кабеля | 4 400/100 | 1634.64 | 72.07 | 1561.13 | 63.01 | 6538.56 | 288.28 | 6244.52 | 252.04 | 6.51 | 26.04 | 4.24 | 16.96
13 | ТЕРм08-02-141-05 Пр.Минстроя Краснояр.кр. от 12.11.10 №237-О | Кабель до 35 кВ в готовых траншеях без покрытий, масса 1 м до 9 кг | 100 м кабеля | 4 400/100 | 1939.95 | 243.54 | 1592.18 | 99.32 | 7759.8 | 974.16 | 6368.72 | 397.28 | 22 | 88 | 7.39 | 29.56
14 | ТЕРм08-02-165-08 Пр.Минстроя Краснояр.кр. от 12.11.10 №237-О | Муфта концевая эпоксидная для 3-жильного кабеля напряжением до 10 кВ, сечение одной жилы до 185 мм2 | 1 шт. | 2 | 1542.86 | 105.94 | 1430.17 | 119.33 | 3085.72 | 211.88 | 2860.34 | 238.66 | 9.57 | 19.14 | 8.03 | 16.06
15 | ТЕРм08-02-167-09 Пр.Минстроя Краснояр.кр. от 12.11.10 №237-О | Муфта соединительная эпоксидная для 3-4-жильного кабеля напряжением до 10 кВ, сечение жил до 185 мм2 | 1 шт. | 4 | 371.95 | 131.73 | 11.05 | 0.45 | 1487.8 | 526.92 | 44.2 | 1.8 | 11.9 | 47.6 | 0.03 | 0.12
Раздел 2. Новый Раздел
16 | ТЕРп01-12-027-01 Пр.Минстроя Краснояр.кр. от 12.11.10 №237-О | Испытание кабеля силового длиной до 500 м напряжением до 10 кВ | 1 испытание | 2 | 79.13 | 79.13 |  |  | 158.26 | 158.26 |  |  | 6 | 12
Раздел 3. Материалы
17 | ФССЦ-21.1.06.08-0329 Приказ Минстроя России от 30.12.2016 №1039/пр | Кабель силовой с алюминиевыми жилами с поливинилхлоридной изоляцией и оболочкой, не распространяющий горение, с низким дымо- и газовыделением марки: ААБл, напряжением 1,0 кВ, с числом жил - 3 и сечением 185 мм2 | 1000 м | 0,4 400/1000 | 77857.91 |  |  |  | 31143.16
18 | ТСЦ-408-0122 | Песок природный для строительных работ средний | м3 | 15 0,5*0,1*300 | 205.9 |  |  |  | 3088.5
19 | ТСЦ-404-0007 | Кирпич керамический одинарный, размером 250х120х65 мм, марка 150 | 1000 шт. | 2,4 8*300/1000 | 1729.11 |  |  |  | 4149.86
20 | ТСЦ-101-1887 | Трубы асбестоцементные ВТ6 х 150 тип 1 | м | 30 | 43.98 |  |  |  | 1319.4
21 | ФССЦ-20.2.09.04-0010 Приказ Минстроя России от 30.12.2016 №1039/пр | Муфта термоусаживаемая соединительная для кабеля с полиэтиленовой или бумажной изоляцией на напряжение до 10 кВ, марки СТп-10-3х(150-240) мм2 | шт | 4 | 776.69 |  |  |  | 3106.76
22 | ФССЦ-20.2.09.08-0027 Приказ Минстроя России от 30.12.2016 №1039/пр | Муфта термоусаживаемая концевая внутренней установки для кабеля с пропитанной бумажной изоляцией на напряжение до 10 кВ, марки КВТп10-150/240 с болтовыми наконечниками и комплектом пайки для присоединения заземления | компл. | 2 | 461.71 |  |  |  | 923.42
Раздел 4. Восстановление благоустройства
23 | ТЕР27-02-010-02 Пр.Минстроя Краснояр.кр. от 12.11.10 №237-О | Установка бортовых камней бетонных при других видах покрытий (БР100.30.15) | 100 м бортового камня | 0,25 окр(25/100;2) | 5242.02 | 740.26 | 99.05 | 10.1 | 1310.51 | 185.07 | 24.76 | 2.53 | 76.08 | 19.02 | 0.68 | 0.17
24 | ТСЦ-403-0052 | Камни бортовые бетонные, марка 400 | м3 | 1,075 25*0,043 | 1638.39 |  |  |  | 1761.27
25 | ТЕР27-04-009-01 Пр.Минстроя Краснояр.кр. от 12.11.10 №237-О | Устройство оснований толщиной 12 см из щебня фракции 70-120 мм однослойных | 1000 м2 основания | 0,1 100/1000 | 36319.45 | 499.36 | 5358.53 | 543.15 | 3631.95 | 49.94 | 535.85 | 54.32 | 53.18 | 5.32 | 36.21 | 3.62
26 | ТЕР27-04-009-03 Пр.Минстроя Краснояр.кр. от 12.11.10 №237-О | На каждый 1 см изменения толщины слоя добавлять или исключать к расценкам 27-04-009-01, 27-04-009-02 (до толщ. 20 см ПЗ=8 (ОЗП=8; ЭМ=8 к расх.; ЗПМ=8; МАТ=8 к расх.; ТЗ=8; ТЗМ=8)) | 1000 м2 основания | 0,1 | 21095.12 | 51.12 | 2547.84 | 266.4 | 2109.51 | 5.11 | 254.78 | 26.64 | 5.44 | 0.54 | 18.8 | 1.88
27 | ТЕР27-06-026-01 Пр.Минстроя Краснояр.кр. от 12.11.10 №237-О | Розлив вяжущих материалов | 1 т | 0,033 окр(0,1*1000*0,33/1000;3) | 1392.95 |  | 60.21 | 8.4 | 45.97 |  | 1.99 | 0.28 |  |  | 0.66 | 0.02
28 | ТЕР27-06-020-03 Пр.Минстроя Краснояр.кр. от 12.11.10 №237-О | Устройство покрытия толщиной 4 см из горячих асфальтобетонных смесей плотных крупнозернинистых типа АБ, плотность каменных материалов 2,5-2,9 т/м3 (нижний слой) | 1000 м2 покрытия | 0,1 | 46609.05 | 423.98 | 3005.99 | 289.06 | 4660.91 | 42.4 | 300.6 | 28.91 | 38.3 | 3.83 | 19.08 | 1.91
29 | ТЕР27-06-021-03 Пр.Минстроя Краснояр.кр. от 12.11.10 №237-О | На каждые 0,5 см изменения толщины покрытия добавлять или исключать к расценке 27-06-020-03 (Добавить до толщины 5 см. ПЗ=2 (ОЗП=2; ЭМ=2 к расх.; ЗПМ=2; МАТ=2 к расх.; ТЗ=2; ТЗМ=2)) | 1000 м2 покрытия | 0,1 | 10773.6 | 2 | 10.84 |  | 1077.36 | 0.2 | 1.08 |  | 0.18 | 0.02
30 | ТЕР27-06-026-01 Пр.Минстроя Краснояр.кр. от 12.11.10 №237-О | Розлив вяжущих материалов | 1 т | 0,033 окр(0,1*1000*0,33/1000;3) | 1392.95 |  | 60.21 | 8.4 | 45.97 |  | 1.99 | 0.28 |  |  | 0.66 | 0.02
31 | ТЕР27-06-020-01 Пр.Минстроя Краснояр.кр. от 12.11.10 №237-О | Устройство покрытия толщиной 4 см из горячих асфальтобетонных смесей плотных мелкозернистых типа АБВ, плотность каменных материалов 2,5-2,9 т/м3 (верхний слой) | 1000 м2 покрытия | 0,1 | 48622.38 | 423.98 | 3005.99 | 289.06 | 4862.24 | 42.4 | 300.6 | 28.91 | 38.3 | 3.83 | 19.08 | 1.91
32 | ТЕР27-06-021-01 Пр.Минстроя Краснояр.кр. от 12.11.10 №237-О | На каждые 0,5 см изменения толщины покрытия добавлять или исключать к расценке 27-06-020-01 (Добавить до толщины 5 см. ПЗ=2 (ОЗП=2; ЭМ=2 к расх.; ЗПМ=2; МАТ=2 к расх.; ТЗ=2; ТЗМ=2)) | 1000 м2 покрытия | 0,1 | 11278.44 | 2 | 11.48 |  | 1127.84 | 0.2 | 1.15 |  | 0.18 | 0.02
33 | ТЕР47-01-046-03 Пр.Минстроя Краснояр.кр. от 12.11.10 №237-О | Подготовка почвы для устройства партерного и обыкновенного газона с внесением растительной земли слоем 15 см механизированным способом | 100 м2 | 0,05 окр(5/100;2) | 3665.15 | 320.63 | 8.67 | 1.04 | 183.26 | 16.03 | 0.43 | 0.05 | 35.08 | 1.75 | 0.07
34 | ТЕР47-01-046-05 Пр.Минстроя Краснояр.кр. от 12.11.10 №237-О | На каждые 5 см изменения толщины слоя добавлять или исключать к расценкам с 47-01-046-01 по 47-01-046-04 | 100 м2 | -0,05 | 1161.95 | 50 |  |  | -58.1 | -2.5 |  |  | 5.47 | -0.27
35 | ТЕР47-01-046-06 Пр.Минстроя Краснояр.кр. от 12.11.10 №237-О | Посев газонов партерных, мавританских и обыкновенных вручную | 100 м2 | 0,05 | 1545.26 | 58.28 | 438.18 | 34.94 | 77.26 | 2.91 | 21.91 | 1.75 | 5.99 | 0.3 | 2.74 | 0.14
Итого прямые затраты по смете в базисных ценах | [8 empty] | 108995.43 | 10368.43 | 31026.31 | 2795.15 |  | 1047.07 |  | 182.9
Итого прямые затраты по смете с учетом коэффициентов к итогам | [8 empty] | 117173.84 | 12442.11 | 37131.04 | 3354.18 |  | 1256.49 |  | 219.49
Итого прямые затраты по смете с учетом индексов, в текущих ценах | [8 empty] | 831443.12 | 235402.82 | 248907.2 | 63461.09 |  | 1256.49 |  | 219.49
Накладные расходы | [8 empty] | 243959.83
Сметная прибыль | [8 empty] | 146259.87
Итоги по смете:
Итоги по Строительным работам
Благоустройство (ремонтно-строительные):
Итого Поз. 1, 4 | [8 empty] | 1593.76 | 402.1 | 1191.66 | 72.67 |  | 41.41 |  | 6.49
Всего с учетом "5. Производство строительных и других работ вблизи объектов, находящихся под высоким напряжением, в том числе в охранной зоне действующей воздушной линии электропередачи ОЗП=1,2; ЭМ=1,2; ЗПМ=1,2; ТЗ=1,2; ТЗМ=1,2" | [8 empty] | 1912.51 | 482.52 | 1429.99 | 87.2 |  | 49.69 |  | 7.79
Всего с учетом "Индексы 4 квартала 2018г. (Подземная прокладка алюм. жилы - 6 кВ) ТЕР ОЗП=18,92; ЭМ=6,6; ЗПМ=18,92; МАТ=2,7" | [8 empty] | 18567.21 | 9129.28 | 9437.93 | 1649.82 |  | 49.69 |  | 7.79
Накладные расходы 88% = 104%*0,85 ФОТ (от 10 779,10) | [8 empty] | 9485.61
Сметная прибыль 48% = 60%*0,8 ФОТ (от 10 779,10) | [8 empty] | 5173.97
Итого c накладными и см. прибылью | [8 empty] | 33226.79 |  |  |  |  | 49.69 |  | 7.79
Погрузо-разгрузочные работы:
Итого Поз. 2-3, 5-6 | [8 empty] | 158.74 |  | 158.74
Всего с учетом "Индексы 4 квартала 2018г. (Подземная прокладка алюм. жилы - 6 кВ) ФЕР ОЗП=21,77; ЭМ=11,78; ЗПМ=21,77; МАТ=7,38" | [8 empty] | 1869.96 |  | 1869.96
Перевозка грузов автотранспортом:
Итого Поз. 7 | [8 empty] | 343.97 |  | 343.97
Всего с учетом "Индекс 4 квартала 2018 г. на перевозку автомобилями-самосвалами грузоподъемностью 10 т ФЕР ЭМ=15,38" | [8 empty] | 5290.26 |  | 5290.26
Земляные работы, выполняемые ручным способом:
Итого Поз. 8-9 | [8 empty] | 6205.72 | 6205.72 |  |  |  | 666
Всего с учетом "5. Производство строительных и других работ вблизи объектов, находящихся под высоким напряжением, в том числе в охранной зоне действующей воздушной линии электропередачи ОЗП=1,2; ЭМ=1,2; ЗПМ=1,2; ТЗ=1,2; ТЗМ=1,2" | [8 empty] | 7446.86 | 7446.86 |  |  |  | 799.2
Всего с учетом "Индексы 4 квартала 2018г. (Подземная прокладка алюм. жилы - 6 кВ) ТЕР ОЗП=18,92; ЭМ=6,6; ЗПМ=18,92; МАТ=2,7" | [8 empty] | 140894.59 | 140894.59 |  |  |  | 799.2
Накладные расходы 68% = 80%*0,85 ФОТ (от 140 894,59) | [8 empty] | 95808.32
Сметная прибыль 36% = 45%*0,8 ФОТ (от 140 894,59) | [8 empty] | 50722.05
Итого c накладными и см. прибылью | [8 empty] | 287424.96 |  |  |  |  | 799.2
Наружные сети водопровода, канализации, теплоснабжения, газопровода:
Итого Поз. 10 | [8 empty] | 9447.53 | 965.79 | 5019.94 | 1392.43 |  | 86 |  | 84.08
Всего с учетом "5. Производство строительных и других работ вблизи объектов, находящихся под высоким напряжением, в том числе в охранной зоне действующей воздушной линии электропередачи ОЗП=1,2; ЭМ=1,2; ЗПМ=1,2; ТЗ=1,2; ТЗМ=1,2" | [8 empty] | 10644.68 | 1158.95 | 6023.93 | 1670.92 |  | 103.2 |  | 100.9
Всего с учетом "Индексы 4 квартала 2018г. (Подземная прокладка алюм. жилы - 6 кВ) ТЕР ОЗП=18,92; ЭМ=6,6; ЗПМ=18,92; МАТ=2,7" | [8 empty] | 71032.13 | 21927.33 | 39757.94 | 31613.81 |  | 103.2 |  | 100.9
Накладные расходы 111% = 130%*0,85 ФОТ (от 53 541,14) | [8 empty] | 59430.67
Сметная прибыль 71% = 89%*0,8 ФОТ (от 53 541,14) | [8 empty] | 38014.21
Итого c накладными и см. прибылью | [8 empty] | 168477.01 |  |  |  |  | 103.2 |  | 100.9
Материалы для строительных работ:
Итого Поз. 17, 21-22 | [8 empty] | 35173.34
Всего с учетом "5. Производство строительных и других работ вблизи объектов, находящихся под высоким напряжением, в том числе в охранной зоне действующей воздушной линии электропередачи ОЗП=1,2; ЭМ=1,2; ЗПМ=1,2; ТЗ=1,2; ТЗМ=1,2" | [8 empty] | 35173.34
Всего с учетом "Индексы 4 квартала 2018г. (Подземная прокладка алюм. жилы - 6 кВ) ФЕР ОЗП=21,77; ЭМ=11,78; ЗПМ=21,77; МАТ=7,38" | [8 empty] | 259579.25
Материалы:
Итого Поз. 18-20, 24 | [8 empty] | 10319.03
Всего с учетом "5. Производство строительных и других работ вблизи объектов, находящихся под высоким напряжением, в том числе в охранной зоне действующей воздушной линии электропередачи ОЗП=1,2; ЭМ=1,2; ЗПМ=1,2; ТЗ=1,2; ТЗМ=1,2" | [8 empty] | 10319.03
Всего с учетом "Индексы 4 квартала 2018г. (Подземная прокладка алюм. жилы - 6 кВ) ТЕР ОЗП=18,92; ЭМ=6,6; ЗПМ=18,92; МАТ=2,7" | [8 empty] | 27861.38
Автомобильные дороги:
Итого Поз. 23, 25-32 | [8 empty] | 18872.26 | 325.32 | 1422.8 | 141.87 |  | 32.58 |  | 9.53
Всего с учетом "5. Производство строительных и других работ вблизи объектов, находящихся под высоким напряжением, в том числе в охранной зоне действующей воздушной линии электропередачи ОЗП=1,2; ЭМ=1,2; ЗПМ=1,2; ТЗ=1,2; ТЗМ=1,2" | [8 empty] | 19221.88 | 390.38 | 1707.36 | 170.24 |  | 39.1 |  | 11.44
Всего с учетом "Индексы 4 квартала 2018г. (Подземная прокладка алюм. жилы - 6 кВ) ТЕР ОЗП=18,92; ЭМ=6,6; ЗПМ=18,92; МАТ=2,7" | [8 empty] | 64889.75 | 7385.99 | 11268.58 | 3220.94 |  | 39.1 |  | 11.44
Накладные расходы 121% = 142%*0,85 ФОТ (от 10 606,93) | [8 empty] | 12834.39
Сметная прибыль 76% = 95%*0,8 ФОТ (от 10 606,93) | [8 empty] | 8061.27
Итого c накладными и см. прибылью | [8 empty] | 85785.41 |  |  |  |  | 39.1 |  | 11.44
Озеленение. Защитные лесонасаждения:
Итого Поз. 33-35 | [8 empty] | 202.42 | 16.44 | 22.34 | 1.8 |  | 1.78 |  | 0.14
Всего с учетом "5. Производство строительных и других работ вблизи объектов, находящихся под высоким напряжением, в том числе в охранной зоне действующей воздушной линии электропередачи ОЗП=1,2; ЭМ=1,2; ЗПМ=1,2; ТЗ=1,2; ТЗМ=1,2" | [8 empty] | 210.18 | 19.73 | 26.81 | 2.16 |  | 2.14 |  | 0.17
Всего с учетом "Индексы 4 квартала 2018г. (Подземная прокладка алюм. жилы - 6 кВ) ТЕР ОЗП=18,92; ЭМ=6,6; ЗПМ=18,92; МАТ=2,7" | [8 empty] | 992.07 | 373.29 | 176.95 | 40.87 |  | 2.14 |  | 0.17
Накладные расходы 98% = 115%*0,85 ФОТ (от 414,16) | [8 empty] | 405.88
Сметная прибыль 72% = 90%*0,8 ФОТ (от 414,16) | [8 empty] | 298.2
Итого c накладными и см. прибылью | [8 empty] | 1696.15 |  |  |  |  | 2.14 |  | 0.17
Итого | [8 empty] | 871211.17 |  |  |  |  | 993.33 |  | 120.3
Итоги по Монтажным работам
Электромонтажные работы на других объектах:
Итого Поз. 11 НР 95%=81%*0,85 ФОТ; СП 65% ФОТ
Итого Поз. 11 | [8 empty] | 7648.52 | 293.56 | 7349.08 | 296.6 |  | 26.52 |  | 19.96
Всего с учетом "5. Производство монтажных работ вблизи объектов, находящихся под высоким напряжением, в том числе в охранной зоне действующей воздушной линии электропередачи ОЗП=1,2; ЭМ=1,2; ЗПМ=1,2; ТЗ=1,2; ТЗМ=1,2" | [8 empty] | 9177.05 | 352.27 | 8818.9 | 355.92 |  | 31.82 |  | 23.95
Всего с учетом "Индексы 4 квартала 2018г. (Подземная прокладка алюм. жилы - 6 кВ) ТЕР ОЗП=18,92; ЭМ=6,6; ЗПМ=18,92; МАТ=2,7" | [8 empty] | 64885.57 | 6664.95 | 58204.74 | 6734.01 |  | 31.82 |  | 23.95
Накладные расходы 81% = 95%*0,85 ФОТ (от 13 398,96) | [8 empty] | 10853.16
Сметная прибыль 65% ФОТ (от 13 398,96) | [8 empty] | 8709.32
Итого c накладными и см. прибылью | [8 empty] | 84448.05 |  |  |  |  | 31.82 |  | 23.95
Итого Поз. 12-15 НР 95%=81%*0,85 ФОТ; СП 65%=52%*0,8 ФОТ
Итого Поз. 12-15 | [8 empty] | 18871.88 | 2001.24 | 15517.78 | 889.78 |  | 180.78 |  | 62.7
Всего с учетом "5. Производство монтажных работ вблизи объектов, находящихся под высоким напряжением, в том числе в охранной зоне действующей воздушной линии электропередачи ОЗП=1,2; ЭМ=1,2; ЗПМ=1,2; ТЗ=1,2; ТЗМ=1,2" | [8 empty] | 22375.69 | 2401.49 | 18621.34 | 1067.74 |  | 216.94 |  | 75.24
Всего с учетом "Индексы 4 квартала 2018г. (Подземная прокладка алюм. жилы - 6 кВ) ТЕР ОЗП=18,92; ЭМ=6,6; ЗПМ=18,92; МАТ=2,7" | [8 empty] | 171989.75 | 45436.19 | 122900.84 | 20201.64 |  | 216.94 |  | 75.24
Накладные расходы 81% = 95%*0,85 ФОТ (от 65 637,83) | [8 empty] | 53166.64
Сметная прибыль 52% = 65%*0,8 ФОТ (от 65 637,83) | [8 empty] | 34131.67
Итого c накладными и см. прибылью | [8 empty] | 259288.06 |  |  |  |  | 216.94 |  | 75.24
Итого | [8 empty] | 343736.11 |  |  |  |  | 248.76 |  | 99.19
Итого | [8 empty] | 343736.11 |  |  |  |  | 248.76 |  | 99.19
Итоги по Прочим затратам
Пусконаладочные работы: 'вхолостую' - 80%, 'под нагрузкой' - 20%:
Итого Поз. 16 | [8 empty] | 158.26 | 158.26 |  |  |  | 12
Всего с учетом "МДС40 т.2 п.4. В охранной зоне воздушных линий электропередачи, в местах прохода коммуникаций электроснабжения, в действующих электроустановках (без оформления наряда-допуска или распоряжения), вблизи конструкций и предметов, находящихся подд напряжением (в случаях, когда полное снятие напряжения по производственным условиям невозможно), если это связано с ограничением действий исполнителей работ специальными требованиями техники безопасности (с учетом письма Госстроя от 14.02.2006 № СК-481/02) ОЗП=1,2; ТЗ=1,2" | [8 empty] | 189.91 | 189.91 |  |  |  | 14.4
Всего с учетом "ПНР ОЗП=18,91" | [8 empty] | 3591.2 | 3591.2 |  |  |  | 14.4
Накладные расходы 55% = 65%*0,85 ФОТ (от 3 591,20) | [8 empty] | 1975.16
Сметная прибыль 32% = 40%*0,8 ФОТ (от 3 591,20) | [8 empty] | 1149.18
Итого c накладными и см. прибылью | [8 empty] | 6715.54 |  |  |  |  | 14.4
Итого | [8 empty] | 6715.54 |  |  |  |  | 14.4
Итого | [8 empty] | 1221662.82 |  |  |  |  | 1256.49 |  | 219.49
В том числе:
Материалы | [8 empty] | 347133.1
Машины и механизмы | [8 empty] | 248907.2
ФОТ | [8 empty] | 298863.91
Накладные расходы | [8 empty] | 243959.83
Сметная прибыль | [8 empty] | 146259.87
Итого СМР для расчета лимитированных затрат | [8 empty] | 1214947.28
Производство работ в зимнее время ГСН 81-05-02-2007 табл.4 п. 2.6: 3,7%*1,05= 3,885% от 1214947,28 | [8 empty] | 47200.7
Итого | [8 empty] | 1262147.98
Итого с прочими затратами (6 715,54) | [8 empty] | 1268863.52
Непредвиденные затраты 3% от 1268863,52 | [8 empty] | 38065.91
Итого с непредвиденными | [8 empty] | 1306929.43
Дефлятор 2018/2019 1 306 929,43 * 1,044 | [8 empty] | 1364434.32
НДС 20% от 1364434,32 | [8 empty] | 272886.86
ВСЕГО по смете | [8 empty] | 1637321.18 |  |  |  |  | 1256.49 |  | 219.49
Главный инженер УКС: ___________________________ К.Г. Сечин
(должность, подпись, расшифровка)
Составил ведущий инженер: ___________________________Е.А. Спиридонова
(должность, подпись, расшифровка)
ДОКУМЕНТ ПОДПИСАН ЭЛЕКТРОННОЙ ПОДПИСЬЮ
СВЕДЕНИЯ О СЕРТИФИКАТЕ ЭП
Владелец: Гончеров Олег Васильевич
Серийный номер: 01 af 63 e0 7a c4 0c d2 80 e9 11 40 03 61 fc ea 7e
Срок действия: с 19.12.2018 по 25.12.2019

## J_СТР09754 (hidden)
Форма № 3
Модернизация электрических сетей 6 кВ ф.92-28(участок с совместной подвеской проводов ф.92-28 и ВЛ-0,4 кВ) и 0,4кВ, запитанных от комплектной трансформаторной подстанции №975 А, расположенной по ул. Свердловская, 197г, осуществляющих электроснабжение частных домов по ул. Экскурсантов, 5-31, ул. туристическая,1-31, ул. Рощевая, 1-19, пер. Односторонний, 2-7
(наименование стройки)
ОБЪЕКТНЫЙ СМЕТНЫЙ РАСЧЕТ
(объектная смета)
на строительство :Модернизация электрических сетей 6 кВ ф.92-28(участок с совместной подвеской проводов ф.92-28 и ВЛ-0,4 кВ) и 0,4кВ, запитанных от комплектной трансформаторной подстанции №975 А, расположенной по ул. Свердловская, 197г
(наименование объекта)
Сметная стоимость 3 231 463,20 руб.
Средства на оплату труда 440448,25 руб.
Расчетный измеритель единичной стоимости
Составлен(а) в ценах по состоянию на 4 кв. 2018г.
№ пп | Номера сметных расчетов (смет) | Наименование работ и затрат | Сметная стоимость, руб. |  |  |  |  | Средства на оплату труда, руб. | Показатели единичной стоимости
|  |  | строительных работ | монтажных работ | оборудова- ния, мебели, инвентаря | прочих | всего
1 | 2 | 3 | 4 | 5 | 6 | 7 | 8 | 9 | 10
Локальные сметы (расчеты)
1 | 02-07-06 | замена провода марки А-70 мм2 длиной 1,434 км на самонесущий провод марки СИП4(4х70) мм2 длиной 1,434 км | 1300780.21 | 54894.77 |  | 8440.13 | 1364115.11 | 199640.29
2 | 02-07-07 | замена провода ВЛ-6 кВ ф. 92-28 и вводов в жилые дома | 845016.35 | 201796.68 |  |  | 1046813.03 | 240807.96
| Итого "Локальные сметы (расчеты)" |  | 2145796.56 | 256691.45 |  | 8440.13 | 2410928.14 | 440448.25
Временные здания и сооружения
| Итого с учетом "Временные здания и сооружения" |  | 2145796.56 | 256691.45 |  | 8440.13 | 2410928.14 | 440448.25
Прочие работы и затраты
3 | ГСН 81-05-02-2007, Табл.4, п.13.2 | Доп. затраты при производстве работ в зимнее время 3,7*1,05=3,885% | 83364.2 | 9972.46 |  |  | 93336.66
| Итого "Прочие работы и затраты" |  | 83364.2 | 9972.46 |  |  | 93336.66
| Итого с учетом "Прочие работы и затраты" |  | 2229160.76 | 266663.91 |  | 8440.13 | 2504264.8 | 440448.25
Публичный технологический и ценовой аудит, проектные и изыскательские работы
| Итого с учетом "Публичный технологический и ценовой аудит, проектные и изыскательские работы" |  | 2229160.76 | 266663.91 |  | 8440.13 | 2504264.8 | 440448.25
Непредвиденные затраты
5 | МДС 81-35.2004 п.4.96 | Непредвиденные затраты - 3% | 66874.82 | 7999.92 |  | 253.2 | 75127.94
| Итого "Непредвиденные затраты" |  | 66874.82 | 7999.92 |  | 253.2 | 75127.94
| Итого с учетом "Непредвиденные затраты" |  | 2296035.58 | 274663.82 |  | 8693.32 | 2579392.72 | 440448.25
,
| Итого с учетом "Дополнительные работы и затраты" |  | 2296035.58 | 274663.82 |  | 8693.32 | 2579392.72 | 440448.25
| 1 | индекс дефлятор 2018/2019 1,044 | 1.044 | 1.044 | 1.044 | 1.044
| Всего с учетом "" |  | 2397061.14 | 286749.03 |  | 9075.83 | 2692886 | 440448.25
Налоги и обязательные платежи
6 | МДС 81-35.2004 п.4.100 | НДС 20% | 479412.22 | 57349.81 |  | 1815.17 | 538577.2
| Итого "Налоги и обязательные платежи" |  | 479412.22 | 57349.81 |  | 1815.17 | 538577.2
| Итого по объектной смете |  | 2876473.37 | 344098.83 |  | 10891 | 3231463.2 | 440448.25

## ЭН_СТР09754 (hidden)
СОГЛАСОВАНО: | [8 empty] | УТВЕРЖДАЮ:
________________ | [8 empty] | ________________
" _____ " ________________ 2019 г. | [8 empty] | "______ " _______________2019 г.
Модернизация электрических сетей 0,4 кВ, запитанных от комплектной трансформаторной подстанции № 975 А, расположенной по ул. Свердловская, 197 г, осуществляющих электроснабжение частных жилых домов по ул. Экскурсантов, 5-31, ул. Туристская, 1-31, ул. Рощевая, 1-19, пер, Односторонний, 2-7
(наименование стройки)
ЛОКАЛЬНЫЙ СМЕТНЫЙ РАСЧЕТ № 02-07-06
(локальная смета)
| на | замена провода марки А-70 мм2 длиной 1,434 км на самонесущий провод марки СИП4(4х70) мм2 длиной 1,434 км
(наименование работ и затрат, наименование объекта)
Основание:
|  | Сметная стоимость _______________________________________________________________________________________________ |  | ___________________________1828194,20 |  | руб.
|  | строительных работ _______________________________________________________________________________________________ |  | _______________________________________________________________________________________________1300780,20 |  | руб.
|  | монтажных работ _______________________________________________________________________________________________ |  | _______________________________________________________________________________________________54894,77 |  | руб.
|  | прочих _______________________________________________________________________________________________ |  | _______________________________________________________________________________________________8440,13 |  | руб.
|  | Средства на оплату труда _______________________________________________________________________________________________ |  | ___________________________199640,29 |  | руб.
|  | Сметная трудоемкость _______________________________________________________________________________________________ |  | _______________________________________________________________________________________________773,76 |  | чел.час
Составлен(а) в текущих (прогнозных) ценах по состоянию на 4 кв. 2018 г.
№ пп | Обоснование | Наименование | Ед. изм. | Кол. | Стоимость единицы, руб. |  |  |  | Общая стоимость, руб.
[5 empty] | Всего | В том числе |  |  | Всего | В том числе
[6 empty] | Осн.З/п | Эк.Маш. | З/пМех |  | Осн.З/п | Эк.Маш. | З/пМех
1 | 2 | 3 | 4 | 5 | 6 | 7 | 8 | 9 | 10 | 11 | 12 | 13
Раздел 1. Демонтажные работы
1 | ТЕР33-04-040-01 | Демонтаж 3-х проводов ВЛ 0,38 кВ | 1 опора (3 провода) | 45 | 56.16 | 12.24 | 43.92 | 4.46 | 2527.2 | 550.8 | 1976.4 | 200.7
2 | ТЕР33-04-040-02 | Демонтаж одного дополнительного провода | 1 опора (3 провода) | 45 | 9.91 | 1.42 | 8.49 | 0.89 | 445.95 | 63.9 | 382.05 | 40.05
3 | ТЕР33-04-042-04 | Демонтаж опор ВЛ 0,38-10 кВ с приставками одностоечных | 1 опора | 45 | 197.26 | 12.95 | 184.31 | 13.26 | 8876.7 | 582.75 | 8293.95 | 596.7
4 | ТЕРм08-02-144-05 | Отсоединение жил проводов или кабелей сечением до 70 мм2 | 100 шт. | 0.1 | 109.84 | 109.84 |  |  | 10.98 | 10.98
Раздел 2. Монтажные работы
9 | ТЕР33-04-016-02 | Развозка конструкций и материалов опор ВЛ 0,38-10 кВ по трассе одностоечных железобетонных опор | 1 опора | 45 | 63.77 | 4.13 | 59.64 | 7.13 | 2869.65 | 185.85 | 2683.8 | 320.85
10 | ТЕР33-04-016-04 | Развозка конструкций и материалов опор ВЛ 0,38-10 кВ по трассе приставок железобетонных | 1 опора | 45 | 58.52 | 3.85 | 54.67 | 6.54 | 2633.4 | 173.25 | 2460.15 | 294.3
11 | ТЕР33-04-003-07 | Установка железобетонных опор ВЛ 0,38; 6-10 кВ c траверсами с одинарными приставками одностоечных | 1 опора | 45 | 303.89 | 73.06 | 218.15 | 12.44 | 13675.05 | 3287.7 | 9816.75 | 559.8
12 | ТЕР33-04-008-03 | Подвеска изолированных проводов ВЛ 0,38 кВ c помощью механизмов | 1 км изолированного провода с несколькими жилами при 30 опорах | 1.434 | 1205.25 | 368.54 | 835.1 | 76.38 | 1728.33 | 528.49 | 1197.53 | 109.53
13 | ТЕРм08-02-144-05 | Присоединение к зажимам жил проводов или кабелей сечением до 70 мм2 | 100 шт. | 0.66 | 223.86 | 219.68 |  |  | 147.75 | 144.99
14 | ТЕРм11-02-001-01 | Прибор, устанавливаемый на резьбовых соединениях, масса до 1,5 кг (изолятор штырьевой) | 1 шт. | 80 | 13.08 | 11.74 |  |  | 1046.4 | 939.2
Раздел 3. Пусконаладочные работы
27 | ТЕРп01-11-010-01 | Измерение сопротивления растеканию тока заземлителя | 1 измерение | 9 | 22.1 | 22.1 |  |  | 198.9 | 198.9
Раздел 4. Материалы
28 | ТСЦ-403-1191 | Стойка опоры ж/б | шт. | 45 | 1604.18 |  |  |  | 72188.1
29 | ТСЦ-110-0101 | Крюки монтажные | шт. | 50 | 13.67 |  |  |  | 683.5
30 | ФССЦ-20.1.01.01-0013 | Зажим анкерный : SO 275S | 100 шт | 0.4 | 13135 |  |  |  | 5254
31 | ФССЦ-20.1.01.12-0031 | Зажим поддерживающий: марки SO 270 | 100 шт | 0.4 | 13036 |  |  |  | 5214.4
32 | ФССЦ-20.1.01.12-0032 | Зажим поддерживающий: марки SO 140.02 | 100 шт | 0.1 | 14164 |  |  |  | 1416.4
33 | ТСЦ-111-3103 | Зажим прокалывающий Р50/95 | шт. | 30 | 107.05 |  |  |  | 3211.5
34 | ТСЦ-111-3103 | Зажим прокалывающий Р16/50 | шт. | 70 | 107.05 |  |  |  | 7493.5
35 | ТСЦ-509-0438 | Зажим соединительный: прессуемый S J8.70 | шт. | 10 | 87.06 |  |  |  | 870.6
36 | ФССЦ-21.2.01.01-0069 | Провода самонесущие изолированные для воздушных линий электропередачи с алюминиевыми жилами марки: СИП-4 4х70-0,6/1,0 | 1000 м | 1.434 | 30901.35 |  |  |  | 44312.54
Итого прямые затраты по смете в базисных ценах | [8 empty] | 174804.85 | 6666.81 | 26810.63 | 2121.93
Итого прямые затраты по смете с учетом коэффициентов к итогам | [8 empty] | 181500.34 | 8000.17 | 32172.76 | 2546.32
В том числе, справочно:
МДС35 пр.1 т.1 п.5._Производство строительных и других работ вблизи объектов, находящихся под высоким напряжением, в том числе в охранной зоне действующей воздушной линии электропередачи ОЗП=1,2; ЭМ=1,2; ЗПМ=1,2; ТЗ=1,2; ТЗМ=1,2 (Поз. 1-3, 9-12, 4, 13-14) | [8 empty] | 6655.71 | 1293.58 | 5362.13 | 424.39
МДС40 т.2 п.4._В охранной зоне воздушных линий электропередачи, в местах прохода коммуникаций электроснабжения, в действующих электроустановках (без оформления наряда-допуска или распоряжения), вблизи конструкций и предметов, находящихся подд напряжением (в случаях, когда полное снятие напряжения по производственным условиям невозможно), если это связано с ограничением действий исполнителей работ специальными требованиями техники безопасности (с учетом письма Госстроя от 14.02.2006 № СК-481/02) ОЗП=1,2; ТЗ=1,2 (Поз. 27) | [8 empty] | 39.78 | 39.78
Итого прямые затраты по смете с учетом индексов, в текущих ценах | [8 empty] | 1097486.67 | 151438.45 | 237113.24 | 48201.84
Накладные расходы | [8 empty] | 171381.53
В том числе, справочно:
55% = 65%*0,85 ФОТ (от 4513,44) (Поз. 27) | [8 empty] | 2482.39
68% = 80%*0,85 ФОТ (от 21334,87) (Поз. 14) | [8 empty] | 14507.71
81% = 95%*0,85 ФОТ (от 3542,94) (Поз. 4, 13) | [8 empty] | 2869.78
89% = 105%*0,85 ФОТ (от 170249,04) (Поз. 1-3, 9-12) | [8 empty] | 151521.65
Сметная прибыль | [8 empty] | 95246.91
В том числе, справочно:
32% = 40%*0,8 ФОТ (от 4513,44) (Поз. 27) | [8 empty] | 1444.3
48% = 60%*0,8 ФОТ (от 191583,91) (Поз. 1-3, 9-12, 14) | [8 empty] | 91960.28
52% = 65%*0,8 ФОТ (от 3542,94) (Поз. 4, 13) | [8 empty] | 1842.33
Итоги по смете:
Итого Строительные работы | [8 empty] | 1300780.2
Итого Монтажные работы | [8 empty] | 54894.77
Итого Прочие затраты | [8 empty] | 8440.13
Итого | [8 empty] | 1364115.1
В том числе:
Материалы | [8 empty] | 708934.97
Машины и механизмы | [8 empty] | 237113.24
ФОТ | [8 empty] | 199640.29
Накладные расходы | [8 empty] | 171381.53
Сметная прибыль | [8 empty] | 95246.91
Итого СМР для расчета лимитированных затрат | [8 empty] | 1355674.97
Производство работ в зимнее время (ГСН 81-05-2007, табл.4, п.2.6 3,7*1,05= 3,885% | [8 empty] | 52667.97
Итого | [8 empty] | 1408342.94
Итого с прочими затратами (8 440,13) | [8 empty] | 1416783.07
Непредвиденные затраты 3% | [8 empty] | 42503.49
Итого с непредвиденными | [8 empty] | 1459286.56
Дефлятор 2018/2019 1 459 286,57 * 1,044 | [8 empty] | 1523495.17
НДС 20% | [8 empty] | 304699.03
ВСЕГО по смете | [8 empty] | 1828194.2
ДОКУМЕНТ ПОДПИСАН ЭЛЕКТРОННОЙ ПОДПИСЬЮ
СВЕДЕНИЯ О СЕРТИФИКАТЕ ЭП
Владелец: Гончеров Олег Васильевич
Серийный номер: 01 af 63 e0 7a c4 0c d2 80 e9 11 40 03 61 fc ea 7e
Срок действия: с 19.12.2018 по 25.12.2019

## ЭJ_СТР09754 (hidden)
СОГЛАСОВАНО: | [8 empty] | УТВЕРЖДАЮ:
________________ | [8 empty] | ________________
" _____ " ________________ 2019 г. | [8 empty] | "______ " _______________2019 г.
Модернизация электрических сетей 6 кВ, ф.92-28 (участок с совместной подвеской проводов ф.92-28 и ВЛ-0,4 кВ)и 0,4 кВ, запитанных от комплектной трансформаторной подстанции № 975 А, расположенной по ул. Свердловская, 197 г, осуществляющих электроснабжение частных жилых домов по ул. Экскурсантов, 5-31, ул. Туристская, 1-31, ул. Рощевая, 1-19, пер, Односторонний, 2-7
(наименование стройки)
ЛОКАЛЬНЫЙ СМЕТНЫЙ РАСЧЕТ № 02-07-07
(локальная смета)
| на | замена провода ВЛ-6 кВ ф. 92-28, замена кабельных вводов, напряжением 0,4 кВ, от КТП-975А до опор ВЛ-0,4 кВ и вводов в жилые дома
(наименование работ и затрат, наименование объекта)
Основание:
|  | Сметная стоимость _______________________________________________________________________________________________ |  | ___________________________1403269,00 |  | руб.
|  | строительных работ _______________________________________________________________________________________________ |  | _______________________________________________________________________________________________845016,35 |  | руб.
|  | монтажных работ _______________________________________________________________________________________________ |  | _______________________________________________________________________________________________201796,68 |  | руб.
|  | Средства на оплату труда _______________________________________________________________________________________________ |  | ___________________________240807,96 |  | руб.
|  | Сметная трудоемкость _______________________________________________________________________________________________ |  | _______________________________________________________________________________________________967,09 |  | чел.час
Составлен(а) в текущих (прогнозных) ценах по состоянию на 4 кв. 2018 г.
№ пп | Обоснование | Наименование | Ед. изм. | Кол. | Стоимость единицы, руб. |  |  |  | Общая стоимость, руб.
[5 empty] | Всего | В том числе |  |  | Всего | В том числе
[6 empty] | Осн.З/п | Эк.Маш. | З/пМех |  | Осн.З/п | Эк.Маш. | З/пМех
1 | 2 | 3 | 4 | 5 | 6 | 7 | 8 | 9 | 10 | 11 | 12 | 13
Раздел 1. Демонтажные работы
5 | ТЕРм11-02-001-01 | Демонтаж Прибор, устанавливаемый на резьбовых соединениях, масса до 1,5 кг (изолятор штырьевой) | 1 шт. | 80 | 8.22 | 8.22 |  |  | 657.6 | 657.6
6 | ТЕРм08-02-152-03 | Демонтаж Конструкция сварная (крюк высоковольтный) | 1 т | 0.08 | 697.54 | 249.08 | 448.46 | 15.16 | 55.8 | 19.93 | 35.87 | 1.21
7 | ТЕР33-04-040-03 | Демонтаж 3-х проводов ВЛ 6-10 кВ | 1 опора (3 провода) | 13 | 79.77 | 19.91 | 59.86 | 5.74 | 1037.01 | 258.83 | 778.18 | 74.62
8 | ТЕРм11-02-001-01 | Демонтаж Прибор, устанавливаемый на резьбовых соединениях, масса до 1,5 кг (изолятор штырьевой) | 1 шт. | 36 | 8.22 | 8.22 |  |  | 295.92 | 295.92
Раздел 2. Монтажные работы
Заголовок
15 | ТЕР33-04-009-06 | Подвеска проводов ВЛ 6-10 кВ в населенной местности сечением свыше 35 мм2 с помощью механизмов | 1 км линии (3 провода) при 10 опорах | 1 | 3440.57 | 626.1 | 2713.02 | 301.23 | 3440.57 | 626.1 | 2713.02 | 301.23
16 | ТЕР34-02-035-11 | Крепление хомутами на установленных железобетонных опорах линий связи траверс стальных четырехштырных одинарных | 1 траверса | 13 | 190.39 | 6.68 |  |  | 2475.07 | 86.84
17 | ТЕРм11-02-001-01 | Прибор, устанавливаемый на резьбовых соединениях, масса до 1,5 кг (изолятор штырьевой) | 1 шт. | 36 | 13.08 | 11.74 |  |  | 470.88 | 422.64
Монтаж вводов к домам
18 | ТЕР33-04-013-03 | Устройство ответвлений от ВЛ 0,38 кВ к зданиям с помощью механизмов при количестве проводов в ответвлении 4 | 1 ответвление | 80 | 204.18 | 34.66 | 162.31 | 17.47 | 16334.4 | 2772.8 | 12984.8 | 1397.6
19 | ТЕРм08-02-144-06 | Присоединение к зажимам жил проводов или кабелей сечением до 150 мм2 | 100 шт. | 3.2 | 320.68 | 314.39 |  |  | 1026.18 | 1006.05
Земляные работы траншея
20 | ТЕР01-02-057-02 | Разработка грунта вручную в траншеях глубиной до 2 м без креплений с откосами, группа грунтов 2 | 100 м3 грунта | 0.6 | 1381.38 | 1381.38 |  |  | 828.83 | 828.83
21 | ТЕРм08-02-142-01 | Устройство постели при одном кабеле в траншее | 100 м кабеля | 1 | 1912.13 | 73.39 | 1837.27 | 74.15 | 1912.13 | 73.39 | 1837.27 | 74.15
22 | ТЕР01-02-061-02 | Засыпка вручную траншей, пазух котлованов и ям, группа грунтов 2 | 100 м3 грунта | 0.6 | 838.84 | 838.84 |  |  | 503.3 | 503.3
23 | ТСЦ-408-0122 | Песок природный для строительных работ средний | м3 | 12 | 205.9 |  |  |  | 2485.97
Кабель в траншее
24 | ТЕРм08-02-141-04 | Кабель до 35 кВ в готовых траншеях без покрытий, масса 1 м до 6 кг ( АВВГ4х185) | 100 м кабеля | 1 | 1650.51 | 241.33 | 1304.99 | 87.78 | 1650.51 | 241.33 | 1304.99 | 87.78
Заземление
25 | ТЕРм08-02-472-09 | Проводник заземляющий открыто по строительным основаниям из круглой стали диаметром 12 мм | 100 м | 0.91 | 1378.67 | 230.47 | 101.98 | 2.82 | 1254.59 | 209.73 | 92.8 | 2.57
26 | ТЕР33-03-004-01 | Забивка вертикальных заземлителей механизированная на глубину до 5 м | 1 заземлитель | 45 | 162.19 | 7.88 | 108.3 | 6.75 | 7298.55 | 354.6 | 4873.5 | 303.75
Раздел 3. Материалы
37 | ФССЦ-21.2.01.01-0062 | Провода самонесущие изолированные для воздушных линий электропередачи с алюминиевыми жилами марки: СИП-4 2х16-0,6/1,0 | 1000 м | 1.6 | 4805.96 |  |  |  | 7689.54
38 | ФССЦ-21.2.01.01-0052 | Провода самонесущие изолированные для воздушных линий электропередачи с алюминиевыми жилами марки: СИП-3 1х95-35 | 1000 м | 1 | 16677.22 |  |  |  | 16677.22
39 | ФССЦ-21.1.06.08-0354 | Кабель силовой с алюминиевыми жилами с поливинилхлоридной изоляцией и оболочкой, не распространяющий горение, с низким дымо- и газовыделением марки: АВВГ, напряжением 1,0 кВ, с числом жил - 4 и сечением 185 мм2 | 1000 м | 0.1 | 128053.07 |  |  |  | 12805.31
41 | ТСЦ-201-8113 | Траверсы стальные | т | 0.39 | 10998.56 |  |  |  | 4289.44
42 | ТСЦ-111-0107 | Изоляторы фарфоровые типа ТФ-20 | 100 шт. | 0.36 | 575.95 |  |  |  | 207.34
44 | ТСЦ-101-2552 | Лента бандажная СОТ37 | м | 100 | 7.93 |  |  |  | 793
45 | ТСЦ-111-3170 | Скрепа СОТ36 | шт. | 200 | 2.38 |  |  |  | 476
46 | ТСЦ-509-0047 | Колпачок изолирующий РК 99.95 | 10 шт. | 4.2 | 658.12 |  |  |  | 2764.1
47 | ТСЦ-111-3161 | Хомут кабельный пластиковый | шт. | 100 | 1.08 |  |  |  | 108
48 | ТСЦ-111-3103 | Зажим прокалывающий Р645 | шт. | 98 | 107.05 |  |  |  | 10490.9
49 | ТСЦ-509-0453 | Изолированная скоба для переносного заземления ST208.1 | шт. | 20 | 23.24 |  |  |  | 464.8
Итого прямые затраты по смете в базисных ценах | [8 empty] | 98492.96 | 8357.89 | 24620.43 | 2242.91
Итого прямые затраты по смете с учетом коэффициентов к итогам | [8 empty] | 105088.64 | 10029.48 | 29544.52 | 2691.49
В том числе, справочно:
МДС35 пр.1 т.1 п.5._Производство строительных и других работ вблизи объектов, находящихся под высоким напряжением, в том числе в охранной зоне действующей воздушной линии электропередачи ОЗП=1,2; ЭМ=1,2; ЗПМ=1,2; ТЗ=1,2; ТЗМ=1,2 (Поз. 7, 15, 18, 26, 16, 20, 22, 5, 8, 17, 6, 19, 21, 23-25) | [8 empty] | 6595.68 | 1671.58 | 4924.09 | 448.58
Итого прямые затраты по смете с учетом индексов, в текущих ценах | [8 empty] | 735016.3 | 189858.05 | 217743.11 | 50949.91
Накладные расходы | [8 empty] | 198201.94
В том числе, справочно:
68% = 80%*0,85 ФОТ (от 61521,55) (Поз. 20, 22, 5, 8, 17) | [8 empty] | 41834.65
81% = 95%*0,85 ФОТ (от 38983,87) (Поз. 6, 19, 21, 23-25) | [8 empty] | 31576.93
85% = 100%*0,85 ФОТ (от 1972,7) (Поз. 16) | [8 empty] | 1676.8
89% = 105%*0,85 ФОТ (от 138329,84) (Поз. 7, 15, 18, 26) | [8 empty] | 123113.56
Сметная прибыль | [8 empty] | 113594.79
В том числе, справочно:
36% = 45%*0,8 ФОТ (от 30260,74) (Поз. 20, 22) | [8 empty] | 10893.87
48% = 60%*0,8 ФОТ (от 169590,65) (Поз. 7, 15, 18, 26, 5, 8, 17) | [8 empty] | 81403.51
52% = 65%*0,8 ФОТ (от 40956,57) (Поз. 16, 6, 19, 21, 23-25) | [8 empty] | 21297.41
Итоги по смете:
Итого Строительные работы | [8 empty] | 845016.35
Итого Монтажные работы | [8 empty] | 201796.68
Итого | [8 empty] | 1046813.03
В том числе:
Материалы | [8 empty] | 327415.14
Машины и механизмы | [8 empty] | 217743.11
ФОТ | [8 empty] | 240807.96
Накладные расходы | [8 empty] | 198201.94
Сметная прибыль | [8 empty] | 113594.79
Производство работ в зимнее время (ГСН 81-05-2007, табл.4, п.2.6 3,7*1,05= 3,885% | [8 empty] | 40668.68
Итого | [8 empty] | 1087481.71
Непредвиденные затраты 3% | [8 empty] | 32624.45
Итого с непредвиденными | [8 empty] | 1120106.16
Дефлятор 2018/2019 1 120 106,17 * 1,044 | [8 empty] | 1169390.83
НДС 20% | [8 empty] | 233878.17
ВСЕГО по смете | [8 empty] | 1403269
ДОКУМЕНТ ПОДПИСАН ЭЛЕКТРОННОЙ ПОДПИСЬЮ
СВЕДЕНИЯ О СЕРТИФИКАТЕ ЭП
Владелец: Гончеров Олег Васильевич
Серийный номер: 01 af 63 e0 7a c4 0c d2 80 e9 11 40 03 61 fc ea 7e
Срок действия: с 19.12.2018 по 25.12.2019

## ЭJ_СТР09758 (hidden)
СОГЛАСОВАНО: | [12 empty] | УТВЕРЖДАЮ:
Начальник управления капитального
строительства ООО "КрасКом"
_________________ | [10 empty] | __________________________ О.В. Князев
" _____ " ________________ 2019 г. | [10 empty] | "____"__________________________2019 г.
(наименование стройки)
ЛОКАЛЬНЫЙ СМЕТНЫЙ РАСЧЕТ № 02-01-01
(локальная смета)
|  | на | Модернизация электрических сетей 0,4 кВ, запитанных от комплектной трансформаторной подстанции № 980, расположенной по ул. 2-я Боровая, 69 г, осуществляющих электроснабжение частных жилых домов по ул. 2-я Боровая, 6-63
(наименование работ и затрат, наименование объекта)
Основание: Дефектная ведомость
|  |  | Сметная стоимость _______________________________________________________________________________________________ | [5 empty] | ___________________________1323969,05 |  | руб.
|  |  | строительных работ _______________________________________________________________________________________________ | [5 empty] | _______________________________________________________________________________________________886613,54 |  | руб.
|  |  | монтажных работ _______________________________________________________________________________________________ | [5 empty] | _______________________________________________________________________________________________133475,12 |  | руб.
|  |  | прочих _______________________________________________________________________________________________ | [5 empty] | _______________________________________________________________________________________________15997,62 |  | руб.
|  |  | Средства на оплату труда _______________________________________________________________________________________________ | [5 empty] | ___________________________115895,57 |  | руб.
|  |  | Сметная трудоемкость _______________________________________________________________________________________________ | [5 empty] | _______________________________________________________________________________________________437,55 |  | чел.час
Составлен(а) в текущих (прогнозных) ценах по состоянию на 2019 г.
№ пп | Обосно- вание | Наименование | Ед. изм. | Кол. | Стоимость единицы, руб. |  |  |  | Общая стоимость, руб. |  |  |  | Т/з осн. раб.на ед. | Т/з осн. раб. Всего | Т/з мех. на ед. | Т/з мех. Всего
[5 empty] | Всего | В том числе |  |  | Всего | В том числе
[6 empty] | Осн.З/п | Эк.Маш | З/пМех |  | Осн.З/п | Эк.Маш | З/пМех
1 | 2 | 3 | 4 | 5 | 6 | 7 | 8 | 9 | 10 | 11 | 12 | 13 | 14 | 15 | 16 | 17
Раздел 1. Демонтажные работы
1 | ТЕР33-04-042-04 Пр.Минстроя Краснояр.кр. от 12.11.10 №237-О | Демонтаж опор ж/б С136 | 1 опора | 8 | 197.26 | 12.95 | 184.31 | 13.26 | 1578.08 | 103.6 | 1474.48 | 106.08 | 1.24 | 9.92 | 1.04 | 8.32
2 | ТЕР33-04-042-04 Пр.Минстроя Краснояр.кр. от 12.11.10 №237-О | Демонтаж опор ВЛ 0,38-10 кВ с приставками одностоечных | 1 опора | 15 | 197.26 | 12.95 | 184.31 | 13.26 | 2958.9 | 194.25 | 2764.65 | 198.9 | 1.24 | 18.6 | 1.04 | 15.6
3 | ТЕР33-04-040-03 Пр.Минстроя Краснояр.кр. от 12.11.10 №237-О | Демонтаж 3-х проводов ВЛ 6-10 к | 1 опора (3 провода) | 23 8+15 | 79.77 | 19.91 | 59.86 | 5.74 | 1834.71 | 457.93 | 1376.78 | 132.02 | 2.03 | 46.69 | 0.45 | 10.35
Заголовок
8 | ФССЦпг-01-01-01-003 Приказ Минстроя России от 30.12.2016 №1039/пр | Погрузо-разгрузочные работы при автомобильных перевозках: Погрузка изделий из сборного железобетона, бетона, керамзитобетона массой до 3 т (опоры ж/б) | 1 т груза | 18,08 2,26*8 | 10.71 |  | 10.71 |  | 193.64 |  | 193.64
9 | ФССЦпг-01-01-02-003 Приказ Минстроя России от 30.12.2016 №1039/пр | Погрузо-разгрузочные работы при автомобильных перевозках: Разгрузка изделий из сборного железобетона, бетона, керамзитобетона массой до 3 т | 1 т груза | 18,08 2,26*8 | 10.71 |  | 10.71 |  | 193.64 |  | 193.64
10 | ФССЦпг-01-01-01-009 Приказ Минстроя России от 30.12.2016 №1039/пр | Погрузо-разгрузочные работы при автомобильных перевозках: Погрузка дров (опоры деревянные) | 1 т груза | 0,73875 0,04925*15 | 12.81 |  | 12.81 |  | 9.46 |  | 9.46
11 | ФССЦпг-01-01-02-009 Приказ Минстроя России от 30.12.2016 №1039/пр | Погрузо-разгрузочные работы при автомобильных перевозках: Разгрузка дров | 1 т груза | 0,73875 0,04925*15 | 12.81 |  | 12.81 |  | 9.46 |  | 9.46
12 | ФССЦпг-03-02-01-010 Приказ Минстроя России от 30.12.2016 №1039/пр | Перевозка грузов автомобилями бортовыми грузоподъемностью до 5 т на расстояние: I класс груза до 10 км | 1 т груза | 18,81875 18,08+0,73875 | 21.97 |  | 21.97 |  | 413.45 |  | 413.45
Раздел 2. Монтажные работы
13 | ТЕР33-04-003-01 Пр.Минстроя Краснояр.кр. от 12.11.10 №237-О | Установка железобетонных опор ВЛ 0,38; 6-10 кВ с траверсами без приставок одностоечных | 1 опора | 9 | 217.47 | 38.72 | 159.71 | 9.95 | 1957.23 | 348.48 | 1437.39 | 89.55 | 3.8 | 34.2 | 0.78 | 7.02
14 | ТСЦ-403-1180 | Стойка железобетонная | шт. | 9 | 3441.99 |  |  |  | 30977.91
16 | ТСЦ-110-0213 | Хомут для крепления траверс | шт. | 9 | 35.07 |  |  |  | 315.63
19 | ТЕР33-04-009-06 Пр.Минстроя Краснояр.кр. от 12.11.10 №237-О | Подвеска проводов ВЛ 6-10 кВ в населенной местности сечением свыше 35 мм2 с помощью механизмов | 1 км линии (3 провода) при 10 опорах | 0,6 (600)/1000 | 3659.8 | 626.1 | 2713.02 | 301.23 | 2195.88 | 375.66 | 1627.81 | 180.74 | 57.23 | 34.34 | 22.38 | 13.43
20 | ТЕР33-04-008-03 Пр.Минстроя Краснояр.кр. от 12.11.10 №237-О | Подвеска изолированных проводов ВЛ 0,38 кВ c помощью механизмов | 1 км изолированного провода с несколькими жилами при 30 опорах | 0,6 (600)/1000 | 1838.3 | 368.54 | 835.1 | 76.38 | 1102.98 | 221.12 | 501.06 | 45.83 | 34.9 | 20.94 | 5.6 | 3.36
21 | ФССЦ-21.2.01.01-0034 Приказ Минстроя России от 30.12.2016 №1039/пр | Провода самонесущие изолированные для воздушных линий электропередачи с алюминиевыми жилами марки: СИП 3х70 | 1000 м | 0,6 600/1000 | 36188.24 |  |  |  | 21712.94
22 | ФССЦ-21.2.01.01-0069 Приказ Минстроя России от 30.12.2016 №1039/пр | Провода самонесущие изолированные для воздушных линий электропередачи с алюминиевыми жилами марки: СИП 4х70 | 1000 м | 0,6 600/1000 | 30901.35 |  |  |  | 18540.81
23 | ТСЦ-110-0101 | Крюки монтажные СИП | шт. | 20 | 13.67 |  |  |  | 273.4
24 | ТСЦ-111-3170 | Скрепа СОТ36 | шт. | 50 | 2.38 |  |  |  | 119
25 | ТСЦ-111-3161 | Крепления для СИП | шт. | 50 | 1.08 |  |  |  | 54
26 | ТЕР33-04-013-04 Пр.Минстроя Краснояр.кр. от 12.11.10 №237-О | Устройство ответвлений от ВЛ 0,38 кВ к зданиям вручную при количестве проводов в ответвлении 1 | 1 ответвление | 33 | 25.51 | 15.14 | 10.37 |  | 841.83 | 499.62 | 342.21 |  | 1.45 | 47.85
27 | ФССЦ-21.2.01.01-0062 Приказ Минстроя России от 30.12.2016 №1039/пр | Провода самонесущие изолированные для воздушных линий электропередачи с алюминиевыми жилами марки: СИП 2х16-0,6/1,0 | 1000 м | 0,7 700/1000 | 4805.96 |  |  |  | 3364.17
28 | ТСЦ-111-3103 | Зажим прокалывающий Р645 | шт. | 200 | 107.05 |  |  |  | 21410
Заголовок
30 | ТЕРм08-02-165-07 Пр.Минстроя Краснояр.кр. от 12.11.10 №237-О | Муфта концевая эпоксидная для 3-жильного кабеля напряжением до 10 кВ, сечение одной жилы до 120 мм2 | 1 шт. | 4 | 1192.54 | 84.24 | 1101.99 | 91.83 | 4770.16 | 336.96 | 4407.96 | 367.32 | 7.61 | 30.44 | 6.18 | 24.72
31 | ФССЦ-20.2.09.08-0026 Приказ Минстроя России от 30.12.2016 №1039/пр | Муфта термоусаживаемая концевая внутренней установки для кабеля с пропитанной бумажной изоляцией на напряжение до 10 кВ, марки КВТп10-70/120 с болтовыми наконечниками и комплектом пайки для присоединения заземления | компл. | 4 | 444.72 |  |  |  | 1778.88
32 | ТЕРм08-02-167-08 Пр.Минстроя Краснояр.кр. от 12.11.10 №237-О | Муфта соединительная эпоксидная для 3-4-жильного кабеля напряжением до 10 кВ, сечение жил до 120 мм2 | 1 шт. | 4 | 344.9 | 108.82 | 7.36 | 0.3 | 1379.6 | 435.28 | 29.44 | 1.2 | 9.83 | 39.32 | 0.02 | 0.08
33 | ФССЦ-20.2.09.04-0009 Приказ Минстроя России от 30.12.2016 №1039/пр | Муфта термоусаживаемая соединительная для кабеля с полиэтиленовой или бумажной изоляцией на напряжение до 10 кВ, марки СТп-10-3х(70-120) мм2 | шт | 4 | 682.4 |  |  |  | 2729.6
34 | ТЕРм08-02-152-03 Пр.Минстроя Краснояр.кр. от 12.11.10 №237-О | Конструкция сварная (под разъединитель) (1.8.3.ОП При производстве работ на высоте свыше расстояний, указанных в вводных указаниях к разделам сборника: при высоте свыше 8 до 15 м ОЗП=1,1; ТЗ=1,1) | 1 т | 0.05 | 15171.61 | 547.97 | 896.92 | 30.31 | 758.58 | 27.4 | 44.85 | 1.52 | 49.5 | 2.48 | 2.04 | 0.1
35 | ТЕРм08-02-152-03 Пр.Минстроя Краснояр.кр. от 12.11.10 №237-О | Конструкция сварная (Оголовок ОГ-1) (1.8.3.ОП При производстве работ на высоте свыше расстояний, указанных в вводных указаниях к разделам сборника: при высоте свыше 8 до 15 м ОЗП=1,1; ТЗ=1,1) | 1 т | 0.049999 | 15171.61 | 547.97 | 896.92 | 30.31 | 758.57 | 27.4 | 44.85 | 1.52 | 49.5 | 2.48 | 2.04 | 0.1
36 | ТЕР33-04-030-03 Пр.Минстроя Краснояр.кр. от 12.11.10 №237-О | Установка разъединителей с помощью механизмов | 1 компл. | 4 | 257.97 | 93.6 | 161.9 | 9.81 | 1031.88 | 374.4 | 647.6 | 39.24 | 8.09 | 32.36 | 0.66 | 2.64
38 | ТСЦ-509-0651 | Разъединители | шт. | 4 | 441.89 |  |  |  | 1767.56
39 | ТЕР33-04-030-01 Пр.Минстроя Краснояр.кр. от 12.11.10 №237-О | Установка разрядников с помощью механизмов | 1 компл. | 3 | 176.45 | 43.72 | 129.68 | 12.37 | 529.35 | 131.16 | 389.04 | 37.11 | 4.29 | 12.87 | 0.97 | 2.91
41 | ТСЦ-111-0009 | Конструкция для крепления разрядника тип РТ 6/10 КВ | 100 шт. | 0,03 3/100 | 4295.82 |  |  |  | 128.87
43 | ФССЦ-62.1.03.01-0002 Приказ Минстроя России от 30.12.2016 №1039/пр | Разрядники 10 кВ | шт | 12 | 1485.93 |  |  |  | 17831.16
Заголовок
44 | ТЕРм08-02-147-04 Пр.Минстроя Краснояр.кр. от 12.11.10 №237-О | Кабель до 35 кВ по установленным конструкциям и лоткам с креплением на поворотах и в конце трассы, масса 1 м кабеля до 6 кг (1.8.3.ОП При производстве работ на высоте свыше расстояний, указанных в вводных указаниях к разделам сборника: при высоте свыше 8 до 15 м ОЗП=1,1; ТЗ=1,1) | 100 м кабеля | 0.5 | 1764.01 | 308.08 | 1270.41 | 92.56 | 882.01 | 154.04 | 635.21 | 46.28 | 27.83 | 13.92 | 7.06 | 3.53
45 | ФССЦ-21.1.06.08-0326 Приказ Минстроя России от 30.12.2016 №1039/пр | Кабель силовой с алюминиевыми жилами с поливинилхлоридной изоляцией и оболочкой, не распространяющий горение, с низким дымо- и газовыделением марки: АВВГнг-LS, напряжением 1,0 кВ, с числом жил - 3 и сечением 95 мм2 | 1000 м | 0,05 50/1000 | 43643.38 |  |  |  | 2182.17
46 | ТСЦ-101-1887 | Трубы асбестоцементные ВТ6 х 150 тип 1 | м | 30 | 43.98 |  |  |  | 1319.4
Заголовок
47 | ТЕР01-02-057-02 Пр.Минстроя Краснояр.кр. от 12.11.10 №237-О | Разработка грунта вручную в траншеях глубиной до 2 м без креплений с откосами, группа грунтов 2 | 100 м3 грунта | 0.14033 | 1381.38 | 1381.38 |  |  | 193.85 | 193.85 |  |  | 154 | 21.61
48 | ТЕРм08-02-142-01 Пр.Минстроя Краснояр.кр. от 12.11.10 №237-О | Устройство постели при одном кабеле в траншее | 100 м кабеля | 0.5 | 1912.13 | 73.39 | 1837.27 | 74.15 | 956.07 | 36.7 | 918.64 | 37.08 | 6.63 | 3.32 | 4.99 | 2.5
49 | ТСЦ-408-0122 | Песок природный для строительных работ средний | м3 | 2.2 | 205.9 |  |  |  | 452.98
50 | ТЕРм08-02-141-04 Пр.Минстроя Краснояр.кр. от 12.11.10 №237-О | Кабель до 35 кВ в готовых траншеях без покрытий, масса 1 м до 6 кг | 100 м кабеля | 0.5 | 1650.51 | 241.33 | 1304.99 | 87.78 | 825.26 | 120.67 | 652.5 | 43.89 | 21.8 | 10.9 | 6.61 | 3.31
51 | ФССЦ-21.1.06.08-0326 Приказ Минстроя России от 30.12.2016 №1039/пр | Кабель силовой с алюминиевыми жилами с поливинилхлоридной изоляцией и оболочкой, не распространяющий горение, с низким дымо- и газовыделением марки: АВВГнг-LS, напряжением 1,0 кВ, с числом жил - 3 и сечением 95 мм2 | 1000 м | 0,05 50/1000 | 43643.38 |  |  |  | 2182.17
52 | ТЕРм08-02-143-01 Пр.Минстроя Краснояр.кр. от 12.11.10 №237-О | Покрытие кабеля, проложенного в траншее кирпичом одного кабеля | 100 м кабеля | 0.5 | 1634.64 | 72.07 | 1561.13 | 63.01 | 817.32 | 36.04 | 780.57 | 31.51 | 6.51 | 3.26 | 4.24 | 2.12
53 | ТСЦ-404-0005 | Кирпич керамический одинарный, размером 250х120х65 мм, марка 100 | 1000 шт. | 0.2 | 1590.39 |  |  |  | 318.08
54 | ТЕРм10-06-048-05 Пр.Минстроя Краснояр.кр. от 12.11.10 №237-О | Прокладка опознавательной ленты (Табл.3, п.4 Демонтаж оборудования, не пригодного для дальнейшего использования (предназначено в лом), без разборки и резки ОЗП=0,3; ЭМ=0,3 к расх.; ЗПМ=0,3; МАТ=0 к расх.; ТЗ=0,3; ТЗМ=0,3) | 1 км кабеля | 0.05 | 816.52 | 79.83 | 736.69 | 37.37 | 40.83 | 3.99 | 36.84 | 1.87 | 6.9 | 0.35 | 2.712 | 0.14
56 | ТЕР01-02-061-01 Пр.Минстроя Краснояр.кр. от 12.11.10 №237-О | Засыпка вручную траншей, пазух котлованов и ям, группа грунтов 1 | 100 м3 грунта | 0.14 | 763.76 | 763.76 |  |  | 106.93 | 106.93 |  |  | 88.5 | 12.39
57 | ТЕР01-02-005-01 Пр.Минстроя Краснояр.кр. от 12.11.10 №237-О | Уплотнение грунта пневматическими трамбовками, группа грунтов 1-2 | 100 м3 уплотненного грунта | 0.14 | 493.41 | 122.92 | 370.49 | 33.65 | 69.08 | 17.21 | 51.87 | 4.71 | 12.53 | 1.75 | 3.04 | 0.43
Заголовок
58 | ТЕР33-04-016-02 Пр.Минстроя Краснояр.кр. от 12.11.10 №237-О | Развозка конструкций и материалов опор ВЛ 0,38-10 кВ по трассе одностоечных железобетонных опор | 1 опора | 9 | 63.77 | 4.13 | 59.64 | 7.13 | 573.93 | 37.17 | 536.76 | 64.17 | 0.44 | 3.96 | 0.48 | 4.32
Раздел 3. ПНР
60 | ТЕРп01-11-010-01 Пр.Минстроя Краснояр.кр. от 12.11.10 №237-О | Измерение сопротивления растеканию тока заземлителя | 1 измерение | 4 | 22.1 | 22.1 |  |  | 88.4 | 88.4 |  |  | 1.5 | 6
61 | ТЕРп01-12-027-01 Пр.Минстроя Краснояр.кр. от 12.11.10 №237-О | Испытание кабеля силового длиной до 500 м напряжением до 10 кВ | 1 испытание | 4 | 79.13 | 79.13 |  |  | 316.52 | 316.52 |  |  | 6 | 24
62 | ТЕРп01-12-027-04 Пр.Минстроя Краснояр.кр. от 12.11.10 №237-О | За каждые последующие 500 м испытания силового кабеля напряжением до 10 кВ добавлять к расценке 01-12-027-01 | 500 м кабеля | 2 | 23.74 | 23.74 |  |  | 47.48 | 47.48 |  |  | 1.8 | 3.6
Итого прямые затраты по смете в базисных ценах | [8 empty] | 154893.81 | 4692.26 | 19520.16 | 1430.54 |  | 437.55 |  | 104.98
Итого прямые затраты по смете с учетом индексов, в текущих ценах | [8 empty] | 889952.04 | 88815.44 | 147624.17 | 27080.13 |  | 437.55 |  | 104.98
Накладные расходы | [8 empty] | 96423.3
Сметная прибыль | [8 empty] | 49710.94
Итоги по смете:
Итоги по Строительным работам
Линии электропередачи:
Итого Поз. 1-3, 13, 19-20, 26, 36, 39, 58 | [8 empty] | 14604.77 | 2743.39 | 11097.78 | 893.64 |  | 261.73 |  | 67.95
Всего с учетом "Индексы пересчета сметной стоимости (Воздушная прокладка на железобетонных столбах кабеля с алюминиевыми жилами напряжением 6 кВ) 4 квартал 2018г. Красноярский край 1 зона ТЕР ОЗП=18,93; ЭМ=7,37; ЗПМ=18,93; МАТ=5,06" | [8 empty] | 137586.83 | 51932.37 | 81790.64 | 16916.61 |  | 261.73 |  | 67.95
Накладные расходы 89% = 105%*0.85 ФОТ (от 68 848,98) | [8 empty] | 61275.59
Сметная прибыль 41% = 60%*(0.85*0.8) ФОТ (от 68 848,98) | [8 empty] | 28228.08
Итого c накладными и см. прибылью | [8 empty] | 227090.5 |  |  |  |  | 261.73 |  | 67.95
Погрузо-разгрузочные работы:
Итого Поз. 8-11 | [8 empty] | 406.2 |  | 406.2
Всего с учетом "Индексы пересчета сметной стоимости (Воздушная прокладка на железобетонных столбах кабеля с алюминиевыми жилами напряжением 6 кВ) 4 квартал 2018г. Красноярский край 1 зона ФЕР ОЗП=21,76; ЭМ=9,33; ЗПМ=21,76; МАТ=4,95" | [8 empty] | 3789.85 |  | 3789.85
Перевозка грузов автотранспортом:
Итого Поз. 12 | [8 empty] | 413.45 |  | 413.45
Всего с учетом "Индексы пересчета сметной стоимости (Перевозка строительных грузов бортовым автомобилем ) 4 квартал 2018г. Красноярский край 1 зона ФЕР ЭМ=14,54" | [8 empty] | 6011.56 |  | 6011.56
Материалы для строительных работ:
Итого Поз. 14, 16, 23-25, 28, 38, 41, 46, 49, 53 | [8 empty] | 57136.83
Всего с учетом "Индексы пересчета сметной стоимости (Воздушная прокладка на железобетонных столбах кабеля с алюминиевыми жилами напряжением 6 кВ) 4 квартал 2018г. Красноярский край 1 зона ТЕР ОЗП=18,93; ЭМ=7,37; ЗПМ=18,93; МАТ=5,06" | [8 empty] | 289112.36
Материалы:
Итого Поз. 21-22, 27, 31, 33, 43, 45, 51 | [8 empty] | 70321.9
Всего с учетом "Индексы пересчета сметной стоимости (Воздушная прокладка на железобетонных столбах кабеля с алюминиевыми жилами напряжением 6 кВ) 4 квартал 2018г. Красноярский край 1 зона ФЕР ОЗП=21,76; ЭМ=9,33; ЗПМ=21,76; МАТ=4,95" | [8 empty] | 348093.41
Земляные работы, выполняемые ручным способом:
Итого Поз. 47, 56 | [8 empty] | 300.78 | 300.78 |  |  |  | 34
Всего с учетом "Индексы пересчета сметной стоимости (Воздушная прокладка на железобетонных столбах кабеля с алюминиевыми жилами напряжением 6 кВ) 4 квартал 2018г. Красноярский край 1 зона ТЕР ОЗП=18,93; ЭМ=7,37; ЗПМ=18,93; МАТ=5,06" | [8 empty] | 5693.77 | 5693.77 |  |  |  | 34
Накладные расходы 68% = 80%*0.85 ФОТ (от 5 693,77) | [8 empty] | 3871.76
Сметная прибыль 31% = 45%*(0.85*0.8) ФОТ (от 5 693,77) | [8 empty] | 1765.07
Итого c накладными и см. прибылью | [8 empty] | 11330.6 |  |  |  |  | 34
Земляные работы, выполняемые механизированным способом:
Итого Поз. 57 | [8 empty] | 69.08 | 17.21 | 51.87 | 4.71 |  | 1.75 |  | 0.43
Всего с учетом "Индексы пересчета сметной стоимости (Воздушная прокладка на железобетонных столбах кабеля с алюминиевыми жилами напряжением 6 кВ) 4 квартал 2018г. Красноярский край 1 зона ТЕР ОЗП=18,93; ЭМ=7,37; ЗПМ=18,93; МАТ=5,06" | [8 empty] | 708.07 | 325.79 | 382.28 | 89.16 |  | 1.75 |  | 0.43
Накладные расходы 81% = 95%*0.85 ФОТ (от 414,95) | [8 empty] | 336.11
Сметная прибыль 34% = 50%*(0.85*0.8) ФОТ (от 414,95) | [8 empty] | 141.08
Итого c накладными и см. прибылью | [8 empty] | 1185.26 |  |  |  |  | 1.75 |  | 0.43
Итого | [8 empty] | 886613.54 |  |  |  |  | 297.48 |  | 68.38
Итоги по Монтажным работам
Электромонтажные работы на других объектах:
Итого Поз. 30, 32, 34-35, 44, 48, 50, 52 | [8 empty] | 11147.57 | 1174.49 | 7514.02 | 530.32 |  | 106.12 |  | 36.46
Всего с учетом "Индексы пересчета сметной стоимости (Воздушная прокладка на железобетонных столбах кабеля с алюминиевыми жилами напряжением 6 кВ) 4 квартал 2018г. Красноярский край 1 зона ТЕР ОЗП=18,93; ЭМ=7,37; ЗПМ=18,93; МАТ=5,06" | [8 empty] | 90054.27 | 22233.1 | 55378.33 | 10038.96 |  | 106.12 |  | 36.46
Накладные расходы 81% = 95%*0.85 ФОТ (от 32 272,06) | [8 empty] | 26140.37
Сметная прибыль 52% = 65%*0.8 ФОТ (от 32 272,06) | [8 empty] | 16781.47
Итого c накладными и см. прибылью | [8 empty] | 132976.11 |  |  |  |  | 106.12 |  | 36.46
Прокладка и монтаж сетей связи:
Итого Поз. 54 | [8 empty] | 40.83 | 3.99 | 36.84 | 1.87 |  | 0.35 |  | 0.14
Всего с учетом "Индексы пересчета сметной стоимости (Воздушная прокладка на железобетонных столбах кабеля с алюминиевыми жилами напряжением 6 кВ) 4 квартал 2018г. Красноярский край 1 зона ТЕР ОЗП=18,93; ЭМ=7,37; ЗПМ=18,93; МАТ=5,06" | [8 empty] | 347.04 | 75.53 | 271.51 | 35.4 |  | 0.35 |  | 0.14
Накладные расходы 85% = 100%*0.85 ФОТ (от 110,93) | [8 empty] | 94.29
Сметная прибыль 52% = 65%*0.8 ФОТ (от 110,93) | [8 empty] | 57.68
Итого c накладными и см. прибылью | [8 empty] | 499.01 |  |  |  |  | 0.35 |  | 0.14
Итого | [8 empty] | 133475.12 |  |  |  |  | 106.47 |  | 36.6
Итоги по Прочим затратам
Пусконаладочные работы: 'вхолостую' - 80%, 'под нагрузкой' - 20%:
Итого Поз. 60-62 | [8 empty] | 452.4 | 452.4 |  |  |  | 33.6
Всего с учетом "Индексы пересчета сметной стоимости. ПНР 4 квартал 2018г. Красноярский край ОЗП=18,91" | [8 empty] | 8554.88 | 8554.88 |  |  |  | 33.6
Накладные расходы 55% = 65%*0.85 ФОТ (от 8 554,88) | [8 empty] | 4705.18
Сметная прибыль 32% = 40%*0.8 ФОТ (от 8 554,88) | [8 empty] | 2737.56
Итого c накладными и см. прибылью | [8 empty] | 15997.62 |  |  |  |  | 33.6
Итого | [8 empty] | 15997.62 |  |  |  |  | 33.6
Итого | [8 empty] | 1036086.28 |  |  |  |  | 437.55 |  | 104.98
В том числе:
Материалы | [8 empty] | 653512.43
Машины и механизмы | [8 empty] | 147624.17
ФОТ | [8 empty] | 115895.57
Накладные расходы | [8 empty] | 96423.3
Сметная прибыль | [8 empty] | 49710.94
Непредвиденные затраты 2% | [8 empty] | 20721.73
Итого с непредвиденными | [8 empty] | 1056807.99
Индекс-дефлятор 2018/2019 г.г. 1 056 808,01 * 1,044 | [8 empty] | 1103307.54
НДС 20% | [8 empty] | 220661.51
ВСЕГО по смете | [8 empty] | 1323969.05 |  |  |  |  | 437.55 |  | 104.98
Главный инженер УКС: ___________________________ К.Г. Сечин
(должность, подпись, расшифровка)
Составил ведущий инженер: ___________________________Е.А. Спиридонова
(должность, подпись, расшифровка)
ДОКУМЕНТ ПОДПИСАН ЭЛЕКТРОННОЙ ПОДПИСЬЮ
СВЕДЕНИЯ О СЕРТИФИКАТЕ ЭП
Владелец: Гончеров Олег Васильевич
Серийный номер: 01 af 63 e0 7a c4 0c d2 80 e9 11 40 03 61 fc ea 7e
Срок действия: с 19.12.2018 по 25.12.2019

## Н_СТР09765 (hidden)
СОГЛАСОВАНО: | [12 empty] | УТВЕРЖДАЮ:
Начальник управления капитального
строительства ООО "КрасКом"
_________________ | [10 empty] | __________________________ О.В. Князев
" _____ " ________________ 2019 г. | [10 empty] | "____"__________________________2019 г.
Модернизация электрических сетей 0,4 кВ, запитанных от комплектной трансформаторной подстанции № 976, расположенной по ул. Торговая, 7, осуществляющих электроснабжение частных жилых домов по ул. Торговая, 1-60, ул. Карьерная, 29-46А, ул. Колхозная, 24-48, ул. Каменная, 1-8, ул. Сибирская, 17-88, ул. Каштачная, 1-8, ул. 1-я Боровая, 9-44, ул. 2-я Боровая, 23
(наименование стройки)
ЛОКАЛЬНЫЙ СМЕТНЫЙ РАСЧЕТ № 02-01-01
(локальная смета)
|  | на | Замена провода марки А-50 на самонесущий провод марки СИП 4 (4*70)
(наименование работ и затрат, наименование объекта)
Основание: Дефектная ведомость
|  |  | Сметная стоимость _______________________________________________________________________________________________ | [5 empty] | ___________________________6017642,4 |  | руб.
|  |  | строительных работ _______________________________________________________________________________________________ | [5 empty] | _______________________________________________________________________________________________3239008 |  | руб.
|  |  | монтажных работ _______________________________________________________________________________________________ | [5 empty] | _______________________________________________________________________________________________271067 |  | руб.
|  |  | прочих _______________________________________________________________________________________________ | [5 empty] | _______________________________________________________________________________________________22983 |  | руб.
|  |  | Средства на оплату труда _______________________________________________________________________________________________ | [5 empty] | ___________________________416839 |  | руб.
|  |  | Сметная трудоемкость _______________________________________________________________________________________________ | [5 empty] | _______________________________________________________________________________________________1906,34 |  | чел.час
Составлен(а) в текущих (прогнозных) ценах по состоянию на 2020 г
№ пп | Обосно- вание | Наименование | Ед. изм. | Кол. | Стоимость единицы, руб. |  |  |  | Общая стоимость, руб. |  |  |  | Т/з осн. раб.на ед. | Т/з осн. раб. Всего | Т/з мех. на ед. | Т/з мех. Всего
[5 empty] | Всего | В том числе |  |  | Всего | В том числе
[6 empty] | Осн.З/п | Эк.Маш | З/пМех |  | Осн.З/п | Эк.Маш | З/пМех
1 | 2 | 3 | 4 | 5 | 6 | 7 | 8 | 9 | 10 | 11 | 12 | 13 | 14 | 15 | 16 | 17
Раздел 1. Демонтажные работы
1 | ТЕР33-04-040-01 Пр.Минстроя Краснояр.кр. от 12.11.10 №237-О | Демонтаж 3-х проводов ВЛ 0,38 кВ | 1 опора (3 провода) | 65 | 56.16 | 12.24 | 43.92 | 4.46 | 3650 | 796 | 2854 | 290 | 1.27 | 82.55 | 0.35 | 22.75
2 | ТЕР33-04-040-02 Пр.Минстроя Краснояр.кр. от 12.11.10 №237-О | Демонтаж одного дополнительного провода | 1 опора (3 провода) | 65 оп | 9.91 | 1.42 | 8.49 | 0.89 | 644 | 92 | 552 | 58 | 0.15 | 9.75 | 0.07 | 4.55
3 | ТЕР33-04-042-04 Пр.Минстроя Краснояр.кр. от 12.11.10 №237-О | Демонтаж опор ВЛ 0,38-10 кВ с приставками одностоечных | 1 опора | 65 оп | 197.26 | 12.95 | 184.31 | 13.26 | 12822 | 842 | 11980 | 862 | 1.24 | 80.6 | 1.04 | 67.6
4 | ТЕРм08-02-144-05 Пр.Минстроя Краснояр.кр. от 12.11.10 №237-О | Отсоединение жил проводов или кабелей сечением до 70 мм2 (МДС37 п.3.2.1.Демонтаж оборудования, которое не подлежит дальнейшему использованию (предназначено в лом) с разборкой и резкой на части ОЗП=0,5; ЭМ=0,5 к расх.; ЗПМ=0,5; МАТ=0 к расх.; ТЗ=0,5; ТЗМ=0,5; 1.8.3.ОППри производстве работ на высоте свыше расстояний, указанных в вводных указаниях к разделам сборника: при высоте свыше 2 до 8 м ОЗП=1,05; ТЗ=1,05) | 100 шт. | 3 300/100 | 109.84 | 109.84 |  |  | 330 | 330 |  |  | 9.9225 | 29.77
5 | ТЕРм11-02-001-01 Пр.Минстроя Краснояр.кр. от 12.11.10 №237-О | Прибор, устанавливаемый на резьбовых соединениях, масса до 1,5 кг (изолятор штырьевой) (МДС 81-37.2004 п.п.3.2.1.Демонтаж оборудования, которое подлежит дальнейшему использованию, со снятием с места установки, необходимой (частичной) разборкой и консервированием с целью длительного или кратковременною хранения ОЗП=0,7; ЭМ=0,7 к расх.; ЗПМ=0,7; МАТ=0 к расх.; ТЗ=0,7; ТЗМ=0,7) | 1 шт. | 180 оп*2,769 | 8.22 | 8.22 |  |  | 1480 | 1480 |  |  | 0.721 | 129.78
6 | ТЕРм08-02-152-03 Пр.Минстроя Краснояр.кр. от 12.11.10 №237-О | Конструкция сварная (крюк высоковольтный) (МДС37 п.3.2.1.Демонтаж оборудования, которое не подлежит дальнейшему использованию (предназначено в лом) с разборкой и резкой на части ОЗП=0,5; ЭМ=0,5 к расх.; ЗПМ=0,5; МАТ=0 к расх.; ТЗ=0,5; ТЗМ=0,5) | 1 т | 0,24244 (76/1000) * 3,19 | 697.54 | 249.08 | 448.46 | 15.16 | 169 | 60 | 109 | 4 | 22.5 | 5.45 | 1.02 | 0.25
Раздел 2. Монтажные работы
7 | ТЕР33-04-016-02 Пр.Минстроя Краснояр.кр. от 12.11.10 №237-О | Развозка конструкций и материалов опор ВЛ 0,38-10 кВ по трассе одностоечных железобетонных опор | 1 опора | 65 оп | 63.77 | 4.13 | 59.64 | 7.13 | 4145 | 268 | 3877 | 463 | 0.44 | 28.6 | 0.48 | 31.2
8 | ТЕР33-04-016-04 Пр.Минстроя Краснояр.кр. от 12.11.10 №237-О | Развозка конструкций и материалов опор ВЛ 0,38-10 кВ по трассе приставок железобетонных | 1 опора | 65 оп | 58.52 | 3.85 | 54.67 | 6.54 | 3804 | 250 | 3554 | 425 | 0.41 | 26.65 | 0.44 | 28.6
9 | ТЕР33-04-003-07 Пр.Минстроя Краснояр.кр. от 12.11.10 №237-О | Установка железобетонных опор ВЛ 0,38; 6-10 кВ c траверсами с одинарными приставками одностоечных 245,65 = 252,01 - 6 x 1,06 | 1 опора | 65 оп | 245.65 | 58.45 | 174.52 | 9.95 | 15967 | 3799 | 11344 | 647 | 5.81 | 377.65 | 0.78 | 50.7
10 | ТЕР33-04-008-03 Пр.Минстроя Краснояр.кр. от 12.11.10 №237-О | Подвеска изолированных проводов ВЛ 0,38 кВ c помощью механизмов 1 205,25 = 1 838,30 - 6 x 82,94 - 2,1 x 64,48 | 1 км изолированного провода с несколькими жилами при 30 опорах | 3,953 3953/1000 | 1205.25 | 368.54 | 835.1 | 76.38 | 4764 | 1457 | 3301 | 302 | 34.9 | 137.96 | 5.6 | 22.14
11 | ТЕРм08-02-144-05 Пр.Минстроя Краснояр.кр. от 12.11.10 №237-О | Присоединение к зажимам жил проводов или кабелей сечением до 70 мм2 (1.8.3.ОППри производстве работ на высоте свыше расстояний, указанных в вводных указаниях к разделам сборника: при высоте свыше 2 до 8 м ОЗП=1,05; ТЗ=1,05) | 100 шт. | 2,1054 66 / 100 * 3,19 | 223.86 | 219.68 |  |  | 471 | 463 |  |  | 19.845 | 41.78
12 | ТЕРм11-02-001-01 Пр.Минстроя Краснояр.кр. от 12.11.10 №237-О | Прибор, устанавливаемый на резьбовых соединениях, масса до 1,5 кг (изолятор штырьевой) | 1 шт. | 180 из | 13.08 | 11.74 |  |  | 2354 | 2113 |  |  | 1.03 | 185.4
Заземление
13 | ТЕРм08-02-472-09 Пр.Минстроя Краснояр.кр. от 12.11.10 №237-О | Проводник заземляющий открыто по строительным основаниям из круглой стали диаметром 12 мм | 100 м | 2,9029 91 / 100 * 3,19 | 1378.67 | 230.47 | 101.98 | 2.82 | 4002 | 669 | 296 | 8 | 21.3 | 61.83 | 0.19 | 0.55
14 | ТЕР33-03-004-01 Пр.Минстроя Краснояр.кр. от 12.11.10 №237-О | Забивка вертикальных заземлителей механизированная на глубину до 5 м | 1 заземлитель | 65 оп | 162.19 | 7.88 | 108.3 | 6.75 | 10542 | 512 | 7040 | 439 | 0.81 | 52.65 | 0.61 | 39.65
Раздел 3. Пусконаладочные работы
15 | ТЕРп01-11-010-01 Пр.Минстроя Краснояр.кр. от 12.11.10 №237-О | Измерение сопротивления растеканию тока заземлителя | 1 измерение | 28,71 9 * 3,19 | 22.1 | 22.1 |  |  | 634 | 634 |  |  | 1.5 | 43.07
Раздел 4. Материалы в текущих ценах
16 | Прайс-лист | Стойка ж/б | шт | 65 оп | 10200 |  |  |  | 663000
17 | Прайс-лист | Крюк монтажный | шт | 195 61 * 3,19 | 655.93 |  |  |  | 127906
18 | Прайс-лист | Зажим анкерный SO 275S | шт | 67 21 * 3,19 | 1363.2 |  |  |  | 91334
19 | Прайс-лист | Зажим поддерживающий SO 270 | шт | 93 29 * 3,19 | 451.2 |  |  |  | 41962
20 | Прайс-лист | Зажим поддерживающий SO 140.02 | шт | 64 20 * 3,19 | 409.28 |  |  |  | 26194
21 | Прайс-лист | Зажим прокалывающий Р50/95 | шт | 96 30 * 3,19 | 426 |  |  |  | 40896
22 | Прайс-лист | Зажим прокалывающий Р16/50 | шт | 223 70 * 3,19 | 426 |  |  |  | 94998
23 | Прайс-лист | Соединительные пресуемые зажимы S J8.70 | шт | 64 20 * 3,19 | 327 |  |  |  | 20928
24 | Прайс-лист | Провод СИП 4 4*50 | м | 3953 | 174.91 |  |  |  | 691419
25 | Прайс-лист | Лента бандажная СОТ37 МАТ=126,98/25 | м | 160 (2*25) * 3,19 | 5,08 126,98/25 |  |  |  | 813
26 | Прайс-лист | Скрепа СОТ36 | шт | 160 50 * 3,19 | 37.42 |  |  |  | 5987
27 | Прайс-лист | Колпачок изолирующий РК 99.95 | шт | 134 42 * 3,19 | 64.17 |  |  |  | 8599
28 | Прайс-лист | Хомут кабельный пластиковый | шт | 638 200 * 3,19 | 4.51 |  |  |  | 2877
29 | Прайс-лист | Зажим прокалывающий Р 645 | шт | 651 204 * 3,19 | 427.84 |  |  |  | 278524
30 | Прайс-лист | Изолированная скоба для переносного заземления ST208.1 | шт | 64 20 * 3,19 | 376.07 |  |  |  | 24068
Итого прямые затраты по смете с учетом индексов, в текущих ценах | [8 empty] | 2986327 | 326149 | 465950 | 90690 |  | 1906.34 |  | 429.27
Накладные расходы | [8 empty] | 347246
Сметная прибыль | [8 empty] | 199485
Итоги по смете:
Итого Строительные работы | [8 empty] | 3239008 |  |  |  |  | 1228.13 |  | 428.17
Итого Монтажные работы | [8 empty] | 271067 |  |  |  |  | 626.53 |  | 1.1
Итого Прочие затраты | [8 empty] | 22983 |  |  |  |  | 51.68
Итого | [8 empty] | 3533058 |  |  |  |  | 1906.34 |  | 429.27
В том числе:
Материалы | [8 empty] | 2194228
Машины и механизмы | [8 empty] | 465950
ФОТ | [8 empty] | 416839
Накладные расходы | [8 empty] | 347246
Сметная прибыль | [8 empty] | 199485
Итого СМР для расчета лимитированных затрат | [8 empty] | 3510075
Производство работ в зимнее время (ГСН 81-05-2007, табл.4, п.2.6 3,7*1,05= 3,885% | [8 empty] | 136366
Итого | [8 empty] | 3646441
Итого с прочими затратами (22 983) | [8 empty] | 3669424 |  |  |  | 159349
Дефлятор 2016/2015, 2017/2016 2018/2017, 2018/2019, 2019/2020 (Письмо МинЭкономРазвития России №29474-АВ/ДОЗИ от 15.10.2015г) 3 669 424 * (1,069*1,057*1,055*1,055*1,055) | [8 empty] | 4868643
Непредвиденные затраты 3% | [8 empty] | 146059
Итого с учетом доп. работ и затрат | [8 empty] | 5014702
НДС 20% | [8 empty] | 1002940.4
ВСЕГО по смете | [8 empty] | 6017642.4 |  |  |  |  | 1906.34 |  | 429.27
Главный инженер УКС: ___________________________ К.Г. Сечин
(должность, подпись, расшифровка)
Составил ведущий инженер: ___________________________Е.А. Спиридонова
(должность, подпись, расшифровка)
ДОКУМЕНТ ПОДПИСАН ЭЛЕКТРОННОЙ ПОДПИСЬЮ
СВЕДЕНИЯ О СЕРТИФИКАТЕ ЭП
Владелец: Гончеров Олег Васильевич
Серийный номер: 01 af 63 e0 7a c4 0c d2 80 e9 11 40 03 61 fc ea 7e
Срок действия: с 19.12.2018 по 25.12.2019

## Н_000000003 (hidden)
УТВЕРЖДАЮ:
Начальник управления капитального строительства ООО "КрасКом"
_____________________________ О.В. Князев
"______ " _______________2019 г.
СМЕТА №
на проектные (изыскательские) работы
Разработка проектно-сметной документации 2020 год
Наименование предприятия, здания, сооружения, стадии проектирования, этапа, вида проектных
Итого по расчету: 905 248,68 руб.
№ пп | Характеристика предприятия, здания, сооружения или вид работ | Номер частей, глав, таблиц, параграфов и пунктов указаний к разделу справочника базовых цен на проектные и изыскательские работы для строителей | Расчет стоимости: (a+bx)*Kj или (стоимость строительно-монтажных работ)*проц./ 100 или количество * цена, руб. | Стоимость работ, руб.
1 | 2 | 3 | 4 | 5
Раздел 1.
Модернизация электрических сетей 0,4 кВ, запитанных от комплектной трансформаторной подстанции № 976, расположенной по ул. Торговая, 7 г, осуществляющих электроснабжение частных жилых домов по ул. Торговая, 1-60, ул. Карьерная, 29-46А, ул. Колхозная, 24-48, ул. Каменная, 1-8, ул. Сибирская, 17-88, ул. Каштачная, 1-8, ул. 1-я Боровая, 9-44, ул. 2-я Боровая, 23
1 | Кабельные линии напряжением до 35 кВ с интервалами протяженности: свыше 1000 до 5000 м, 3953(м) | СБЦП "Коммунальные инженерные сети и сооружения (2012)" табл.17 п.4 (СБЦП07-17-4) | (12265+37*3953)*(1+(0,2+0,05))*1,3*1,2*0,6 (A+B*X)*(1+(К2+К1))*К4*К3*К5 | 185 475,42
|  | При проектировании электрических кабельных линий, проходящих по территории с коэффициентом застройки от 0,3 до 0,5, до; | К2=1,2 п.2.8.1.1;
|  | При наличии в зоне работ от 5 до 10 действующих или проектируемых коммуникаций, до; | К1=1,05 п.2.8.1.1;
|  | Районный коэффициент к заработной плате; | К4=1,3 ;
|  | При проектировании объектов в городах с населением более 1 млн. человек, до; | К3=1,2 ОП п.1.10;
|  | Проектная документация | К5=0,6 Приказ Минрегионразвития № 620 от 29.12.2009
Замена двух кабельных линии 10кВ марки ААБл (3х150) мм² на кабели марки ААБ2л (3х185) мм² от ПС-10 110/10 кВ "Нагорная" (яч. 13, 32) до ТП-480 по ул. Маерчака, 107 стр. 4
2 | Кабельные линии напряжением до 35 кВ с интервалами протяженности: свыше 1000 до 5000 м, 4103(м) | СБЦП "Коммунальные инженерные сети и сооружения (2012)" табл.17 п.4 (СБЦП07-17-4) | (12265+37*4103)*(1+(0,2+0,05))*1,3*1,2*0,6 (A+B*X)*(1+(К2+К1))*К4*К3*К5 | 191 968,92
|  | При проектировании электрических кабельных линий, проходящих по территории с коэффициентом застройки от 0,3 до 0,5, до; | К2=1,2 п.2.8.1.1;
|  | При наличии в зоне работ от 5 до 10 действующих или проектируемых коммуникаций, до; | К1=1,05 п.2.8.1.1;
|  | Районный коэффициент к заработной плате; | К4=1,3 ;
|  | При проектировании объектов в городах с населением более 1 млн. человек, до; | К3=1,2 ОП п.1.10;
|  | Проектная документация | К5=0,6 Приказ Минрегионразвития № 620 от 29.12.2009
Итоги по смете:
| Итого Поз. 1-2 |  |  | 377 444,34
| Всего с учетом "Относительная стоимость разработки проектной документации К=0,4296" |  |  | 162 150,09
| Всего c учетом "Индекс перевода в цены 3 кв 2016г. 3,9200" |  |  | 635 628,35
| Дефлятор 2017/2016, 2018/2017, 2019/2018, 2020/20119 1,046*1,045*1,042*1,042= 18,6816% |  |  | 118 745,55
| Итого с учетом доп. работ и затрат |  |  | 754 373,90
| НДС 20% |  |  | 150 874,78
| ВСЕГО по смете |  |  | 905 248,68
Главный инженер УКС: ____________________________________________________К.Г. Сечин
Составил ведущий инженер: _____________________________________________Е.А. Спиридонова
ДОКУМЕНТ ПОДПИСАН ЭЛЕКТРОННОЙ ПОДПИСЬЮ
СВЕДЕНИЯ О СЕРТИФИКАТЕ ЭП
Владелец: Гончеров Олег Васильевич
Серийный номер: 01 af 63 e0 7a c4 0c d2 80 e9 11 40 03 61 fc ea 7e
Срок действия: с 19.12.2018 по 25.12.2019
Note on A4: <Индекс/ЛН локальной сметы> <Регистрационный номер локальной сметы>
Note on A7: <Наименование стройки>, <Наименование объекта>, <Наименование локальной сметы>, <Наименование очереди>
Note on B11: <подпись 240 значение>
Note on B13: <подпись 230 значение>
Note on A15: <Итого по расчету> <Единица измерения стомости>
Note on D17: <Единица измерения стомости>
Note on E17: <Единица измерения стомости>
Note on A18: <Номер позиции по смете>
Note on B18: <Наименование (текстовая часть) расценки>, <Расчет физ. объема>(<Ед. измерения по расценке>)<Пустой идентификатор>
Note on C18: <Номера частей> (<Обоснование (код) позиции>)<Пустой идентификатор><Наименование коэффициентов>
Note on D18: <Расчет стомости> <Расчет стомости - формула><Обоснование коэффициентов>
Note on E18: <Стоимость><Стоимость КОС>
Note on A45: ______________ <подпись 360 значение>
Note on A46: ____________________ <подпись 390 значение>
Note on A47: ___________________________ <подпись 300 значение>
Note on A48: ___________________________ <подпись 310 значение>
Note on A50: <Описание локальной сметы>

## Н_ИНФ05400
СОГЛАСОВАНО: | [11 empty] | УТВЕРЖДАЮ:
Начальник управления капитального строительства ООО "КрасКом"
_________________ | [11 empty] | _________________О.В.Князев
" _____ " ________________ 2020 г. | [11 empty] | "____" ______________2020 г.
(наименование стройки)
ЛОКАЛЬНЫЙ СМЕТНЫЙ РАСЧЕТ №
(локальная смета)
| на | Замена двух кабельных линии 10кВ марки ААБл (3х150) мм² протяженностью 2х2,021 км на кабели марки ААБ2л (3х185) мм² протяженностью 2х2,021 км от ПС-10 110/10 кВ "Нагорная" (яч. 13, 32) до ТП-480 по ул. Маерчака, 107 стр. 4
(наименование работ и затрат, наименование объекта)
Основание: Дефектная ведомость
|  |  | Сметная стоимость _______________________________________________________________________________________________ | [5 empty] | ___________________________19 766 366,42 |  | руб.
|  |  | строительных работ _______________________________________________________________________________________________ | [5 empty] | _______________________________________________________________________________________________11104575,56 |  | руб.
|  |  | монтажных работ _______________________________________________________________________________________________ | [5 empty] | _______________________________________________________________________________________________3013699,17 |  | руб.
|  |  | прочих _______________________________________________________________________________________________ | [5 empty] | _______________________________________________________________________________________________72830,93 |  | руб.
|  |  | оборудования _______________________________________________________________________________________________ | [5 empty] | _______________________________________________________________________________________________715146,62 |  | руб.
|  |  | Средства на оплату труда _______________________________________________________________________________________________ | [5 empty] | ___________________________2241466,82 |  | руб.
|  |  | Сметная трудоемкость _______________________________________________________________________________________________ | [5 empty] | _______________________________________________________________________________________________8966,14 |  | чел.час
Составлен(а) в текущих (прогнозных) ценах по состоянию на 2020 г.
№ пп | Обосно- вание | Наименование | Ед. изм. | Кол. | Стоимость единицы, руб. |  |  |  | Общая стоимость, руб. |  |  |  | Т/з осн. раб.на ед. | Т/з осн. раб. Всего | Т/з мех. на ед. | Т/з мех. Всего
[5 empty] | Всего | В том числе |  |  | Всего | В том числе
[6 empty] | Осн.З/п | Эк.Маш | З/пМех |  | Осн.З/п | Эк.Маш | З/пМех
1 | 2 | 3 | 4 | 5 | 6 | 7 | 8 | 9 | 10 | 11 | 12 | 13 | 14 | 15 | 16 | 17
Раздел 1. Подготовительные работы
1 | ТЕРр68-12-4 Пр.Минстроя Краснояр.кр. от 12.11.10 №237-О | Разборка покрытий и оснований асфальтобетонных с помощью молотков отбойных | 100 м3 конструкций | 0,24 240*1,0*0,1/100 | 9948,64 | 2326,43 | 7622,21 | 466,47 | 2387,67 | 558,34 | 1829,33 | 111,95 | 243,35 | 58,4 | 41,39 | 9,93
2 | ТЕРр68-14-1 Пр.Минстроя Краснояр.кр. от 12.11.10 №237-О | Разборка бортовых камней на бетонном основании | 100 м | 0,12 12/100 | 2395,58 | 677,82 | 1717,76 | 104,06 | 287,47 | 81,34 | 206,13 | 12,49 | 68,26 | 8,19 | 9,4 | 1,13
3 | ФССЦпг-01-01-01-043 Приказ Минстроя России от 30.12.2016 №1039/пр | Погрузо-разгрузочные работы при автомобильных перевозках: Погрузка мусора строительного с погрузкой экскаваторами емкостью ковша до 0,5 м3 | 1 т груза | 60,5892 24*2,4+(12*0,043*2,5+12*0,059*2,4) | 3,28 |  | 3,28 |  | 198,73 |  | 198,73
4 | ФССЦпг-03-21-01-010 Приказ Минстроя России от 30.12.2016 №1039/пр | Перевозка грузов автомобилями-самосвалами грузоподъемностью 10 т работающих вне карьера на расстояние: I класс груза до 10 км | 1 т груза | 60,5892 24*2,4+(12*0,043*2,5+12*0,059*2,4) | 11,42 |  | 11,42 |  | 691,93 |  | 691,93
Раздел 2. Монтажные работы
Прокладка кабельной линии
Земляные работы
5 | ТЕР01-02-057-02 Пр.Минстроя Краснояр.кр. от 12.11.10 №237-О | Разработка грунта вручную в траншеях глубиной до 2 м без креплений с откосами, группа грунтов 2 | 100 м3 грунта | 15,975 1*0,9*(1535+240)/100 | 1381,38 | 1381,38 |  |  | 22067,55 | 22067,55 |  |  | 154 | 2460,15
6 | ТЕРм08-02-142-01 Пр.Минстроя Краснояр.кр. от 12.11.10 №237-О | Устройство постели при одном кабеле в траншее | 100 м кабеля | 17,75 (1535+240) / 100 | 1912,13 | 73,39 | 1837,27 | 74,15 | 33940,31 | 1302,67 | 32611,54 | 1316,16 | 6,63 | 117,68 | 4,99 | 88,57
7 | ТСЦ-408-0122 | Песок природный для строительных работ средний | м3 | 153 | 205,9 |  |  |  | 31502,70
8 | ТЕР01-02-061-01 Пр.Минстроя Краснояр.кр. от 12.11.10 №237-О | Засыпка вручную траншей, пазух котлованов и ям, группа грунтов 1 | 100 м3 грунта | 14,445 ((1*0,9*(1535+240)-153)) / 100 | 763,76 | 763,76 |  |  | 11032,51 | 11032,51 |  |  | 88,5 | 1278,38
Кабель в траншее
9 | ТЕР34-02-003-01 Пр.Минстроя Краснояр.кр. от 12.11.10 №237-О | Устройство трубопроводов из полиэтиленовых труб до 2 отверстий | 1 канало-километр трубопровода | 1,775 (1535+240)/1000 | 118950,27 | 1294,09 |  |  | 211136,73 | 2297,01 |  |  | 133 | 236,08
10 | ТСЦ-507-0546 | Трубы полиэтиленовые низкого давления (ПНД) с наружным диаметром 110 мм | м | -1775 -Ф1.р1 | 117,59 |  |  |  | -208722,25
11 | ТЕРм08-02-148-04 Пр.Минстроя Краснояр.кр. от 12.11.10 №237-О | Кабель до 35 кВ в проложенных трубах, блоках и коробах, масса 1 м кабеля до 6 кг | 100 м кабеля | 17,75 (1535+240)/100 | 1878,4 | 318,82 | 1502,93 | 106,1 | 33341,60 | 5659,06 | 26677,01 | 1883,28 | 28,8 | 511,2 | 8,05 | 142,89
12 | ТЕРм08-02-143-01 Пр.Минстроя Краснояр.кр. от 12.11.10 №237-О | Покрытие кабеля, проложенного в траншее кирпичом одного кабеля | 100 м кабеля | 17,75 (1535+240) / 100 | 1634,64 | 72,07 | 1561,13 | 63,01 | 29014,86 | 1279,24 | 27710,06 | 1118,43 | 6,51 | 115,55 | 4,24 | 75,26
13 | ТЕРм08-02-143-02 Пр.Минстроя Краснояр.кр. от 12.11.10 №237-О | Покрытие кабеля, проложенного в траншее кирпичом каждого последующего | 100 м кабеля | 17,75 (1535+240) / 100 | 973,59 | 37,64 | 935,2 | 37,74 | 17281,22 | 668,11 | 16599,80 | 669,89 | 3,4 | 60,35 | 2,54 | 45,09
14 | ТСЦ-404-0001 | Кирпич керамический одинарный, размером 250х120х65 мм, марка 25 | 1000 шт. | 12,8 12800/1000 | 1342,68 |  |  |  | 17186,30
Прокладка по дорогой
15 | ТЕР34-02-017-01 Пр.Минстроя Краснояр.кр. от 12.11.10 №237-О | Устройство переходов подземных методом горизонтального прокола первой трубой до 10 м (под дорогой около пр.Котельникова, 23 в асбестоцемнтной трубе) | 1 переход | 2 | 2381,82 | 145,06 | 1932,04 | 94,06 | 4763,64 | 290,12 | 3864,08 | 188,12 | 12,18 | 24,36 | 6,33 | 12,66
16 | ТЕР34-02-017-02 Пр.Минстроя Краснояр.кр. от 12.11.10 №237-О | Устройство переходов подземных методом горизонтального прокола на каждые последующие 5 м добавлять к расценке 34-02-017-01 (Увеличить до 240 м ПЗ=46 (ОЗП=46; ЭМ=46 к расх.; ЗПМ=46; МАТ=46 к расх.; ТЗ=46; ТЗМ=46)) | 1 переход | 2 | 44917,16 | 2432,48 | 34819,7 | 1695,1 | 89834,32 | 4864,96 | 69639,40 | 3390,20 | 204,24 | 408,48 | 114,08 | 228,16
17 | ТЕРм08-02-148-04 Пр.Минстроя Краснояр.кр. от 12.11.10 №237-О | Кабель до 35 кВ в проложенных трубах, блоках и коробах, масса 1 м кабеля до 6 кг | 100 м кабеля | 4,8 240*2/100 | 1878,4 | 318,82 | 1502,93 | 106,1 | 9016,32 | 1530,34 | 7214,06 | 509,28 | 28,8 | 138,24 | 8,05 | 38,64
Прокладка по территории ПС-10
18 | ТЕРм08-02-409-03 Пр.Минстроя Краснояр.кр. от 12.11.10 №237-О | Труба винипластовая по установленным конструкциям, по стенам и колоннам с креплением скобами, диаметр 100 мм | 100 м | 0,5 2*25/100 | 3485,54 | 423,06 | 1382,86 | 443,42 | 1742,77 | 211,53 | 691,43 | 221,71 | 39,1 | 19,55 | 29,84 | 14,92
19 | ТЕРм08-02-148-04 Пр.Минстроя Краснояр.кр. от 12.11.10 №237-О | Кабель до 35 кВ в проложенных трубах, блоках и коробах, масса 1 м кабеля до 6 кг | 100 м кабеля | 0,5 2*25/100 | 1878,4 | 318,82 | 1502,93 | 106,1 | 939,20 | 159,41 | 751,47 | 53,05 | 28,8 | 14,4 | 8,05 | 4,03
Прокладка по фермам моста через р.Кача
20 | ТЕРм08-02-409-03 Пр.Минстроя Краснояр.кр. от 12.11.10 №237-О | Труба винипластовая по установленным конструкциям, по стенам и колоннам с креплением скобами, диаметр 100 мм | 100 м | 0,9 2*45/100 | 3485,54 | 423,06 | 1382,86 | 443,42 | 3136,99 | 380,75 | 1244,57 | 399,08 | 39,1 | 35,19 | 29,84 | 26,86
21 | ТЕРм08-02-148-04 Пр.Минстроя Краснояр.кр. от 12.11.10 №237-О | Кабель до 35 кВ в проложенных трубах, блоках и коробах, масса 1 м кабеля до 6 кг | 100 м кабеля | 0,9 2*45/100 | 1878,4 | 318,82 | 1502,93 | 106,1 | 1690,56 | 286,94 | 1352,64 | 95,49 | 28,8 | 25,92 | 8,05 | 7,25
Прокладка в ТП-480
22 | ТЕРм08-02-409-03 Пр.Минстроя Краснояр.кр. от 12.11.10 №237-О | Труба винипластовая по установленным конструкциям, по стенам и колоннам с креплением скобами, диаметр 100 мм | 100 м | 0,2 2*10/100 | 3485,54 | 423,06 | 1382,86 | 443,42 | 697,11 | 84,61 | 276,57 | 88,68 | 39,1 | 7,82 | 29,84 | 5,97
23 | ТЕРм08-02-148-04 Пр.Минстроя Краснояр.кр. от 12.11.10 №237-О | Кабель до 35 кВ в проложенных трубах, блоках и коробах, масса 1 м кабеля до 6 кг | 100 м кабеля | 0,2 2*10/100 | 1878,4 | 318,82 | 1502,93 | 106,1 | 375,68 | 63,76 | 300,59 | 21,22 | 28,8 | 5,76 | 8,05 | 1,61
Прокладка на Ф10-32 и Ф10-13, подъем на опору
24 | ТЕРм08-02-409-03 Пр.Минстроя Краснояр.кр. от 12.11.10 №237-О | Труба винипластовая по установленным конструкциям, по стенам и колоннам с креплением скобами, диаметр 100 мм | 100 м | 1,6 2*80/100 | 3485,54 | 423,06 | 1382,86 | 443,42 | 5576,86 | 676,90 | 2212,58 | 709,47 | 39,1 | 62,56 | 29,84 | 47,74
25 | ТЕРм08-02-148-04 Пр.Минстроя Краснояр.кр. от 12.11.10 №237-О | Кабель до 35 кВ в проложенных трубах, блоках и коробах, масса 1 м кабеля до 6 кг | 100 м кабеля | 1,6 2*80/100 | 1878,4 | 318,82 | 1502,93 | 106,1 | 3005,44 | 510,11 | 2404,69 | 169,76 | 28,8 | 46,08 | 8,05 | 12,88
Стоимость кабеля, гофрированной трубы
26 | ФССЦ-20.2.12.03-0005 Приказ Минстроя России от 30.12.2016 №1039/пр | Трубы гибкие гофрированные двустенные "DKC" диаметром: 110 мм | 10 м | 440 4400/10 | 250,3 |  |  |  | 110132,00
27 | ТСЦ-501-0498 | Кабели силовые на напряжение 10000 В для прокладке в земле с алюминиевыми жилами в алюминиевой оболочке марки ААБлУ, с числом жил - 3 и сечением 240 мм2 | 1000 м | 4,4 4400/1000 | 404235,52 |  |  |  | 1778636,29
28 | ТСЦ-509-0040 | Наконечники кабельные алюминиевые (ТА-240) | шт. | 18 | 12,74 |  |  |  | 229,32
29 | ФССЦ-20.2.01.04-0010 Приказ Минстроя России от 30.12.2016 №1039/пр | Гильза кабельная: алюмомедная под опрессовку ГАМ 240/185 | 100 шт | 0,64 64/100 | 5390,89 |  |  |  | 3450,17
30 | ТЕРм08-02-165-09 Пр.Минстроя Краснояр.кр. от 12.11.10 №237-О | Муфта концевая эпоксидная для 3-жильного кабеля напряжением до 10 кВ, сечение одной жилы до 240 мм2 | 1 шт. | 12 | 1697,69 | 115,13 | 1575,63 | 131,51 | 20372,28 | 1381,56 | 18907,56 | 1578,12 | 10,4 | 124,8 | 8,85 | 106,2
31 | ФССЦ-20.2.09.08-0032 Приказ Минстроя России от 30.12.2016 №1039/пр | Муфта термоусаживаемая концевая наружной установки для кабеля с пропитанной бумажной изоляцией на напряжение до 10 кВ, марки КНТп10-150/240 с болтовыми наконечниками и комплектом пайки для присоединения заземления | компл. | 12 | 589,67 |  |  |  | 7076,04
32 | ТЕРм08-02-167-10 Пр.Минстроя Краснояр.кр. от 12.11.10 №237-О | Муфта соединительная эпоксидная для 3-4-жильного кабеля напряжением до 10 кВ, сечение жил до 240 мм2 | 1 шт. | 20 | 395,67 | 154,98 | 11,05 | 0,45 | 7913,40 | 3099,60 | 221,00 | 9,00 | 14 | 280 | 0,03 | 0,6
33 | ФССЦ-20.2.09.04-0010 Приказ Минстроя России от 30.12.2016 №1039/пр | Муфта термоусаживаемая соединительная для кабеля с полиэтиленовой или бумажной изоляцией на напряжение до 10 кВ, марки СТп-10-3х(150-240) мм2 | шт | 20 | 776,69 |  |  |  | 15533,80
Установка КТП
34 | ТЕР33-04-029-03 Пр.Минстроя Краснояр.кр. от 12.11.10 №237-О | Устройство фундаментов для комплектных трансформаторных подстанций киоскового типа с укладкой на горизонтальную поверхность 4-х лежней | 1 подстанция | 2 | 436,01 | 61,96 | 374,05 | 36,26 | 872,02 | 123,92 | 748,10 | 72,52 | 6,01 | 12,02 | 2,44 | 4,88
35 | ТСЦ-403-8008 | Блоки бетонные стен подвалов сплошные (ГОСТ13579-78) ФБС12-4-6-Т /бетон В7,5 (М100), объем 0,265 м3, расход арматуры 1,46 кг/ | шт. | 8 | 278,29 |  |  |  | 2226,32
36 | ТЕР33-04-029-05 Пр.Минстроя Краснояр.кр. от 12.11.10 №237-О | Установка оборудования для комплектных трансформаторных подстанций киоскового типа тупиковых подстанций с кабельными вводами | 1 подстанция | 2 | 798,5 | 143,91 | 654,59 | 63,45 | 1597,00 | 287,82 | 1309,18 | 126,90 | 13 | 26 | 4,27 | 8,54
37 О | Прайс "Энергия Камы" | Ячейка КРУН 10 комплектное распределительные устройство (400 000 руб.) ПЗ=400000/1,2/4,32 | шт | 2 | 77160,49 400000/1,2/4,32 |  |  |  | 154320,98
38 | ТЕРм08-02-471-01 Пр.Минстроя Краснояр.кр. от 12.11.10 №237-О | Заземлитель вертикальный из угловой стали размером 50х50х5 мм | 10 шт. | 0,4 4/10 | 949,79 | 115,77 | 86,63 | 2,82 | 379,92 | 46,31 | 34,65 | 1,13 | 10,7 | 4,28 | 0,19 | 0,08
39 | ТЕРм08-02-472-02 Пр.Минстроя Краснояр.кр. от 12.11.10 №237-О | Заземлитель горизонтальный из стали полосовой сечением 160 мм2 | 100 м | 0,2 20 / 100 | 1192,27 | 179,61 | 110,83 | 3,27 | 238,45 | 35,92 | 22,17 | 0,65 | 16,6 | 3,32 | 0,22 | 0,04
Раздел 3. Пусконаладочные работы
40 | ТЕРп01-12-027-01 Пр.Минстроя Краснояр.кр. от 12.11.10 №237-О | Испытание кабеля силового длиной до 500 м напряжением до 10 кВ | 1 испытание | 4 2*2 | 79,13 | 79,13 |  |  | 316,52 | 316,52 |  |  | 6 | 24
41 | ТЕРп01-12-027-04 Пр.Минстроя Краснояр.кр. от 12.11.10 №237-О | За каждые последующие 500 м испытания силового кабеля напряжением до 10 кВ добавлять к расценке 01-12-027-01 | 500 м кабеля | 6,8 (2200-500)/500*2 | 23,74 | 23,74 |  |  | 161,43 | 161,43 |  |  | 1,8 | 12,24
42 | ТЕРп01-03-008-01 Пр.Минстроя Краснояр.кр. от 12.11.10 №237-О | Выключатель нагрузки напряжением до 11 кВ | 1 шт. | 8 4*2 | 126,43 | 126,43 |  |  | 1011,44 | 1011,44 |  |  | 9 | 72
43 | ТЕРп01-11-010-02 Пр.Минстроя Краснояр.кр. от 12.11.10 №237-О | Измерение сопротивления растеканию тока контура с диагональю до 20 м | 1 измерение | 2 | 29,46 | 29,46 |  |  | 58,92 | 58,92 |  |  | 2 | 4
44 | ТЕРп01-11-011-01 Пр.Минстроя Краснояр.кр. от 12.11.10 №237-О | Проверка наличия цепи между заземлителями и заземленными элементами | 100 точек | 0,08 8/100 | 235,68 | 235,68 |  |  | 18,85 | 18,85 |  |  | 16 | 1,28
Раздел 4. Восстановление нарушенного благоустройства
45 | ТЕР27-04-009-01 Пр.Минстроя Краснояр.кр. от 12.11.10 №237-О | Устройство оснований толщиной 12 см из щебня фракции 70-120 мм однослойных | 1000 м2 основания | 1,535 1535*1,0/1000 | 36319,45 | 499,36 | 5358,53 | 543,15 | 55750,36 | 766,52 | 8225,34 | 833,74 | 53,18 | 81,63 | 36,21 | 55,58
46 | ТЕР27-04-009-03 Пр.Минстроя Краснояр.кр. от 12.11.10 №237-О | На каждый 1 см изменения толщины слоя добавлять или исключать к расценкам 27-04-009-01, 27-04-009-02 (Увеличить толщину слоя ПЗ=6 (ОЗП=6; ЭМ=6 к расх.; ЗПМ=6; МАТ=6 к расх.; ТЗ=6; ТЗМ=6)) | 1000 м2 основания | 1,535 асф | 15821,34 | 38,34 | 1910,88 | 199,8 | 24285,76 | 58,85 | 2933,20 | 306,69 | 4,08 | 6,26 | 14,1 | 21,64
47 | ТЕР27-02-010-02 Пр.Минстроя Краснояр.кр. от 12.11.10 №237-О | Установка бортовых камней бетонных при других видах покрытий (БР100.30.15) | 100 м бортового камня | 0,12 12/100 | 5242,02 | 740,26 | 99,05 | 10,1 | 629,04 | 88,83 | 11,89 | 1,21 | 76,08 | 9,13 | 0,68 | 0,08
48 | ТСЦ-403-0052 | Камни бортовые бетонные, марка 400 | м3 | 0,516 12*0,043 | 1638,39 |  |  |  | 845,41
49 | ТЕР27-06-026-01 Пр.Минстроя Краснояр.кр. от 12.11.10 №237-О | Розлив вяжущих материалов | 1 т | 1,044 окр(асф*1000*а/1000;3) | 1392,95 |  | 60,21 | 8,4 | 1454,24 |  | 62,86 | 8,77 |  |  | 0,66 | 0,69
50 | ТЕР27-06-020-03 Пр.Минстроя Краснояр.кр. от 12.11.10 №237-О | Устройство покрытия толщиной 4 см из горячих асфальтобетонных смесей плотных крупнозернинистых типа АБ, плотность каменных материалов 2,5-2,9 т/м3 (нижний слой) | 1000 м2 покрытия | 1,535 асф | 46609,05 | 423,98 | 3005,99 | 289,06 | 71544,89 | 650,81 | 4614,19 | 443,71 | 38,3 | 58,79 | 19,08 | 29,29
51 | ТЕР27-06-021-03 Пр.Минстроя Краснояр.кр. от 12.11.10 №237-О | На каждые 0,5 см изменения толщины покрытия добавлять или исключать к расценке 27-06-020-03 (Добавить до толщины 5 см. ПЗ=2 (ОЗП=2; ЭМ=2 к расх.; ЗПМ=2; МАТ=2 к расх.; ТЗ=2; ТЗМ=2)) | 1000 м2 покрытия | 1,535 асф | 10773,6 | 2 | 10,84 |  | 16537,48 | 3,07 | 16,64 |  | 0,18 | 0,28
52 | ТЕР27-06-026-01 Пр.Минстроя Краснояр.кр. от 12.11.10 №237-О | Розлив вяжущих материалов | 1 т | 1,044 окр(асф*1000*а/1000;3) | 1392,95 |  | 60,21 | 8,4 | 1454,24 |  | 62,86 | 8,77 |  |  | 0,66 | 0,69
53 | ТЕР27-06-020-01 Пр.Минстроя Краснояр.кр. от 12.11.10 №237-О | Устройство покрытия толщиной 4 см из горячих асфальтобетонных смесей плотных мелкозернистых типа АБВ, плотность каменных материалов 2,5-2,9 т/м3 (верхний слой) | 1000 м2 покрытия | 1,535 асф | 48622,38 | 423,98 | 3005,99 | 289,06 | 74635,35 | 650,81 | 4614,19 | 443,71 | 38,3 | 58,79 | 19,08 | 29,29
54 | ТЕР27-06-021-01 Пр.Минстроя Краснояр.кр. от 12.11.10 №237-О | На каждые 0,5 см изменения толщины покрытия добавлять или исключать к расценке 27-06-020-01 (Добавить до толщины 5 см. ПЗ=2 (ОЗП=2; ЭМ=2 к расх.; ЗПМ=2; МАТ=2 к расх.; ТЗ=2; ТЗМ=2)) | 1000 м2 покрытия | 1,535 асф | 11278,44 | 2 | 11,48 |  | 17312,41 | 3,07 | 17,62 |  | 0,18 | 0,28
55 | ТЕР47-01-046-03 Пр.Минстроя Краснояр.кр. от 12.11.10 №237-О | Подготовка почвы для устройства партерного и обыкновенного газона с внесением растительной земли слоем 15 см механизированным способом | 100 м2 | 2,4 240*1,0/100 | 3665,15 | 320,63 | 8,67 | 1,04 | 8796,36 | 769,51 | 20,81 | 2,50 | 35,08 | 84,19 | 0,07 | 0,17
56 | ТЕР47-01-046-06 Пр.Минстроя Краснояр.кр. от 12.11.10 №237-О | Посев газонов партерных, мавританских и обыкновенных вручную | 100 м2 | 2,4 газон | 1545,26 | 58,28 | 438,18 | 34,94 | 3708,62 | 139,87 | 1051,63 | 83,86 | 5,99 | 14,38 | 2,74 | 6,58
Итого прямые затраты по смете в базисных ценах | [8 empty] | 2703625,53 | 63678,89 | 239350,50 | 14879,54 |  | 6512,01 |  | 1027,94
Итого прямые затраты по смете с учетом коэффициентов к итогам | [8 empty] | 2829378,37 | 87594,77 | 329965,24 | 20533,76 |  | 8966,14 |  | 1418,54
Итого прямые затраты по смете с учетом индексов, в текущих ценах | [8 empty] | 12114951,22 | 1815801,97 | 2284226,81 | 425664,85 |  | 8966,14 |  | 1418,54
Накладные расходы | [8 empty] | 1751602,43
Сметная прибыль | [8 empty] | 1039698,63
Итоги по смете:
Итоги по разделу 1 Подготовительные работы :
Благоустройство (ремонтно-строительные):
Итого Поз. 1-2 | [8 empty] | 2675,14 | 639,68 | 2035,46 | 124,44 |  | 66,59 |  | 11,06
Всего с учетом "Приказ от 9.02.2017 № 81/пр Прил.2, Табл.3, п.10.1 Производство ремонтно-строительных работ осуществляется в стесненных условиях застроенной части населенных пунктов: отдельных конструктивных элементов объектов капитального строительства (кроме указанных в п.п. 10.2 и 10.3), объектов капитального строительства в целом. ОЗП=1,15; ЭМ=1,15; ЗПМ=1,15; ТЗ=1,15; ТЗМ=1,15" | [8 empty] | 3076,41 | 735,63 | 2340,78 | 143,11 |  | 76,58 |  | 12,72
Всего с учетом "Приказ от 9.02.2017 № 81/пр Прил.2, Табл.3, п.5 Производство работ осуществляется в охранной зоне действующей воздушной линии электропередачи, вблизи объектов, находящихся под напряжением, внутри объектов капитального строительства, внутренняя проводка в которых не обесточена, если это приведет к ограничению действий рабочих в соответствии с требованиями техники безопасности. ОЗП=1,2; ЭМ=1,2; ЗПМ=1,2; ТЗ=1,2; ТЗМ=1,2" | [8 empty] | 3691,70 | 882,76 | 2808,94 | 171,73 |  | 91,9 |  | 15,26
Всего с учетом "Индекс на 3 квартал 2019 г. ТЕР (подземная прокладка кабеля с алюминиевыми жилами напряжением 10 кВ) ОЗП=20,73; ЭМ=6,9; ЗПМ=20,73; МАТ=3,18" | [8 empty] | 37681,30 | 18299,61 | 19381,69 | 3559,96 |  | 91,9 |  | 15,26
Накладные расходы 88% = 104%*0.85 ФОТ (от 21 859,57) | [8 empty] | 19236,42
Сметная прибыль 48% = 60%*0.8 ФОТ (от 21 859,57) | [8 empty] | 10492,59
Итого c накладными и см. прибылью | [8 empty] | 67410,31 |  |  |  |  | 91,9 |  | 15,26
Погрузо-разгрузочные работы:
Итого Поз. 3 | [8 empty] | 198,73 |  | 198,73
Всего с учетом "Индекс на 3 квартал 2019 г. (подземная прокладка кабеля с алюминиевыми жилами напряжением 10 кВ) ФЕР ОЗП=23,84; ЭМ=12,37; ЗПМ=23,84; МАТ=4,33" | [8 empty] | 2458,29 |  | 2458,29
Перевозка грузов автотранспортом:
Итого Поз. 4 | [8 empty] | 691,93 |  | 691,93
Всего с учетом "Перевозка грузов автомобилями-самосвалами Индекс на 3 квартал 2019 ФЕР ЭМ=16,12" | [8 empty] | 11153,91 |  | 11153,91
Итого | [8 empty] | 81022,51 |  |  |  |  | 91,9 |  | 15,26
Итого по разделу 1 Подготовительные работы | [8 empty] | 81022,51 |  |  |  |  | 91,9 |  | 15,26
Итоги по разделу 2 Монтажные работы :
Итоги по Строительным работам
Земляные работы, выполняемые ручным способом:
Итого Поз. 5, 8 | [8 empty] | 33100,06 | 33100,06 |  |  |  | 3738,53
Всего с учетом "Приказ от 9.02.2017 № 81/пр Прил.2, Табл.3, п.10.1 Производство ремонтно-строительных работ осуществляется в стесненных условиях застроенной части населенных пунктов: отдельных конструктивных элементов объектов капитального строительства (кроме указанных в п.п. 10.2 и 10.3), объектов капитального строительства в целом. ОЗП=1,15; ЭМ=1,15; ЗПМ=1,15; ТЗ=1,15; ТЗМ=1,15" | [8 empty] | 38065,07 | 38065,07 |  |  |  | 4299,31
Всего с учетом "Приказ от 9.02.2017 № 81/пр Прил.2, Табл.3, п.5 Производство работ осуществляется в охранной зоне действующей воздушной линии электропередачи, вблизи объектов, находящихся под напряжением, внутри объектов капитального строительства, внутренняя проводка в которых не обесточена, если это приведет к ограничению действий рабочих в соответствии с требованиями техники безопасности. ОЗП=1,2; ЭМ=1,2; ЗПМ=1,2; ТЗ=1,2; ТЗМ=1,2" | [8 empty] | 45678,08 | 45678,08 |  |  |  | 5159,17
Всего с учетом "Индекс на 3 квартал 2019 г. ТЕР (подземная прокладка кабеля с алюминиевыми жилами напряжением 10 кВ) ОЗП=20,73; ЭМ=6,9; ЗПМ=20,73; МАТ=3,18" | [8 empty] | 946906,60 | 946906,60 |  |  |  | 5159,17
Накладные расходы 68% = 80%*0.85 ФОТ (от 946 906,60) | [8 empty] | 643896,49
Сметная прибыль 36% = 45%*0.8 ФОТ (от 946 906,60) | [8 empty] | 340886,38
Итого c накладными и см. прибылью | [8 empty] | 1931689,47 |  |  |  |  | 5159,17
Прокладка и монтаж сетей связи:
Итого Поз. 9-10, 15-16 | [8 empty] | 97012,44 | 7452,09 | 73503,48 | 3578,32 |  | 668,92 |  | 240,82
Всего с учетом "Приказ от 9.02.2017 № 81/пр Прил.2, Табл.3, п.10.1 Производство ремонтно-строительных работ осуществляется в стесненных условиях застроенной части населенных пунктов: отдельных конструктивных элементов объектов капитального строительства (кроме указанных в п.п. 10.2 и 10.3), объектов капитального строительства в целом. ОЗП=1,15; ЭМ=1,15; ЗПМ=1,15; ТЗ=1,15; ТЗМ=1,15" | [8 empty] | 109155,77 | 8569,90 | 84529,00 | 4115,07 |  | 769,26 |  | 276,94
Всего с учетом "Приказ от 9.02.2017 № 81/пр Прил.2, Табл.3, п.5 Производство работ осуществляется в охранной зоне действующей воздушной линии электропередачи, вблизи объектов, находящихся под напряжением, внутри объектов капитального строительства, внутренняя проводка в которых не обесточена, если это приведет к ограничению действий рабочих в соответствии с требованиями техники безопасности. ОЗП=1,2; ЭМ=1,2; ЗПМ=1,2; ТЗ=1,2; ТЗМ=1,2" | [8 empty] | 127775,55 | 10283,88 | 101434,80 | 4938,08 |  | 923,11 |  | 332,33
Всего с учетом "Индекс на 3 квартал 2019 г. ТЕР (подземная прокладка кабеля с алюминиевыми жилами напряжением 10 кВ) ОЗП=20,73; ЭМ=6,9; ЗПМ=20,73; МАТ=3,18" | [8 empty] | 964145,80 | 213184,83 | 699900,12 | 102366,40 |  | 923,11 |  | 332,33
Накладные расходы 85% = 100%*0.85 ФОТ (от 315 551,23) | [8 empty] | 268218,55
Сметная прибыль 52% = 65%*0.8 ФОТ (от 315 551,23) | [8 empty] | 164086,64
Итого c накладными и см. прибылью | [8 empty] | 1396450,99 |  |  |  |  | 923,11 |  | 332,33
Материалы по ФЕР:
Итого Поз. 26, 29, 31, 33 | [8 empty] | 136192,01
Всего с учетом "Приказ от 9.02.2017 № 81/пр Прил.2, Табл.3, п.10.1 Производство ремонтно-строительных работ осуществляется в стесненных условиях застроенной части населенных пунктов: отдельных конструктивных элементов объектов капитального строительства (кроме указанных в п.п. 10.2 и 10.3), объектов капитального строительства в целом. ОЗП=1,15; ЭМ=1,15; ЗПМ=1,15; ТЗ=1,15; ТЗМ=1,15" | [8 empty] | 136192,01
Всего с учетом "Приказ от 9.02.2017 № 81/пр Прил.2, Табл.3, п.5 Производство работ осуществляется в охранной зоне действующей воздушной линии электропередачи, вблизи объектов, находящихся под напряжением, внутри объектов капитального строительства, внутренняя проводка в которых не обесточена, если это приведет к ограничению действий рабочих в соответствии с требованиями техники безопасности. ОЗП=1,2; ЭМ=1,2; ЗПМ=1,2; ТЗ=1,2; ТЗМ=1,2" | [8 empty] | 136192,01
Всего с учетом "Индекс на 3 квартал 2019 г. (подземная прокладка кабеля с алюминиевыми жилами напряжением 10 кВ) ФЕР ОЗП=23,84; ЭМ=12,37; ЗПМ=23,84; МАТ=4,33" | [8 empty] | 589711,40
Материалы для строительных работ:
Итого Поз. 27-28 | [8 empty] | 1778865,61
Всего с учетом "Приказ от 9.02.2017 № 81/пр Прил.2, Табл.3, п.10.1 Производство ремонтно-строительных работ осуществляется в стесненных условиях застроенной части населенных пунктов: отдельных конструктивных элементов объектов капитального строительства (кроме указанных в п.п. 10.2 и 10.3), объектов капитального строительства в целом. ОЗП=1,15; ЭМ=1,15; ЗПМ=1,15; ТЗ=1,15; ТЗМ=1,15" | [8 empty] | 1778865,61
Всего с учетом "Приказ от 9.02.2017 № 81/пр Прил.2, Табл.3, п.5 Производство работ осуществляется в охранной зоне действующей воздушной линии электропередачи, вблизи объектов, находящихся под напряжением, внутри объектов капитального строительства, внутренняя проводка в которых не обесточена, если это приведет к ограничению действий рабочих в соответствии с требованиями техники безопасности. ОЗП=1,2; ЭМ=1,2; ЗПМ=1,2; ТЗ=1,2; ТЗМ=1,2" | [8 empty] | 1778865,61
Всего с учетом "Индекс на 3 квартал 2019 г. ТЕР (подземная прокладка кабеля с алюминиевыми жилами напряжением 10 кВ) ОЗП=20,73; ЭМ=6,9; ЗПМ=20,73; МАТ=3,18" | [8 empty] | 5656792,64
Линии электропередачи:
Итого Поз. 34-36 | [8 empty] | 4695,34 | 411,74 | 2057,28 | 199,42 |  | 38,02 |  | 13,42
Всего с учетом "Приказ от 9.02.2017 № 81/пр Прил.2, Табл.3, п.10.1 Производство ремонтно-строительных работ осуществляется в стесненных условиях застроенной части населенных пунктов: отдельных конструктивных элементов объектов капитального строительства (кроме указанных в п.п. 10.2 и 10.3), объектов капитального строительства в целом. ОЗП=1,15; ЭМ=1,15; ЗПМ=1,15; ТЗ=1,15; ТЗМ=1,15" | [8 empty] | 5065,69 | 473,50 | 2365,87 | 229,33 |  | 43,72 |  | 15,43
Всего с учетом "Приказ от 9.02.2017 № 81/пр Прил.2, Табл.3, п.5 Производство работ осуществляется в охранной зоне действующей воздушной линии электропередачи, вблизи объектов, находящихся под напряжением, внутри объектов капитального строительства, внутренняя проводка в которых не обесточена, если это приведет к ограничению действий рабочих в соответствии с требованиями техники безопасности. ОЗП=1,2; ЭМ=1,2; ЗПМ=1,2; ТЗ=1,2; ТЗМ=1,2" | [8 empty] | 5633,56 | 568,20 | 2839,04 | 275,20 |  | 52,46 |  | 18,52
Всего с учетом "Индекс на 3 квартал 2019 г. ТЕР (подземная прокладка кабеля с алюминиевыми жилами напряжением 10 кВ) ОЗП=20,73; ЭМ=6,9; ЗПМ=20,73; МАТ=3,18" | [8 empty] | 38447,87 | 11778,79 | 19589,38 | 5704,90 |  | 52,46 |  | 18,52
Накладные расходы 89% = 105%*0.85 ФОТ (от 17 483,69) | [8 empty] | 15560,48
Сметная прибыль 48% = 60%*0.8 ФОТ (от 17 483,69) | [8 empty] | 8392,17
Итого c накладными и см. прибылью | [8 empty] | 62400,52 |  |  |  |  | 52,46 |  | 18,52
Итого | [8 empty] | 9637045,02 |  |  |  |  | 6134,74 |  | 350,85
Итоги по Монтажным работам
Электромонтажные работы на других объектах:
Итого Поз. 6-7, 11-14, 17-25, 30, 32, 38-39 | [8 empty] | 217351,97 | 17376,82 | 139232,39 | 8844,40 |  | 1572,7 |  | 618,63
Всего с учетом "Приказ от 9.02.2017 № 81/пр Прил.2, Табл.3, п.10.1 Производство ремонтно-строительных работ осуществляется в стесненных условиях застроенной части населенных пунктов: отдельных конструктивных элементов объектов капитального строительства (кроме указанных в п.п. 10.2 и 10.3), объектов капитального строительства в целом. ОЗП=1,15; ЭМ=1,15; ЗПМ=1,15; ТЗ=1,15; ТЗМ=1,15" | [8 empty] | 240843,35 | 19983,34 | 160117,25 | 10171,06 |  | 1808,61 |  | 711,42
Всего с учетом "Приказ от 9.02.2017 № 81/пр Прил.2, Табл.3, п.5 Производство работ осуществляется в охранной зоне действующей воздушной линии электропередачи, вблизи объектов, находящихся под напряжением, внутри объектов капитального строительства, внутренняя проводка в которых не обесточена, если это приведет к ограничению действий рабочих в соответствии с требованиями техники безопасности. ОЗП=1,2; ЭМ=1,2; ЗПМ=1,2; ТЗ=1,2; ТЗМ=1,2" | [8 empty] | 276863,47 | 23980,01 | 192140,70 | 12205,27 |  | 2170,33 |  | 853,7
Всего с учетом "Индекс на 3 квартал 2019 г. ТЕР (подземная прокладка кабеля с алюминиевыми жилами напряжением 10 кВ) ОЗП=20,73; ЭМ=6,9; ЗПМ=20,73; МАТ=3,18" | [8 empty] | 2016038,42 | 497105,61 | 1325770,83 | 253015,25 |  | 2170,33 |  | 853,7
Накладные расходы 81% = 95%*0.85 ФОТ (от 750 120,86) | [8 empty] | 607597,90
Сметная прибыль 52% = 65%*0.8 ФОТ (от 750 120,86) | [8 empty] | 390062,85
Итого c накладными и см. прибылью | [8 empty] | 3013699,17 |  |  |  |  | 2170,33 |  | 853,7
Итого | [8 empty] | 3013699,17 |  |  |  |  | 2170,33 |  | 853,7
Итоги по Оборудованию
Оборудование:
Итого Поз. 37 | [8 empty] | 154320,98
Всего с учетом "МДС35 п.4.60. Транспортные расходы ПЗ=1,06 (ОЗП=1,06; ЭМ=1,06; МАТ=1,06)" | [8 empty] | 163580,24
Всего с учетом "МДС35 п.4.64. Заготовительно-складские расходы ПЗ=1,012 (ОЗП=1,012; ЭМ=1,012; МАТ=1,012)" | [8 empty] | 165543,20
Всего с учетом "Индекс 3 квартала 2019 г. на оборудование (Письмо Минстроя России №38021-ЮГ/09 от 09.10.2019 г.) МАТ=4,32" | [8 empty] | 715146,62
Итого | [8 empty] | 715146,62
Итого | [8 empty] | 13365890,81 |  |  |  |  | 8305,07 |  | 1204,55
Итого по разделу 2 Монтажные работы | [8 empty] | 13365890,81 |  |  |  |  | 8305,07 |  | 1204,55
Итоги по разделу 3 Пусконаладочные работы :
Пусконаладочные работы: 'вхолостую' - 80%, 'под нагрузкой' - 20%:
Итого Поз. 40-44 | [8 empty] | 1567,16 | 1567,16 |  |  |  | 113,52
Всего с учетом "Приказ от 9.02.2017 № 81/пр Прил.2, Табл.4, п.3 Производство работ осуществляется в охранной зоне действующей воздушной линии электропередачи, вблизи объектов, находящихся под напряжением, внутри объектов капитального строительства, внутренняя проводка в которых не обесточена, если это приведет к ограничению действий рабочих в соответствии с требованиями техники безопасности. ОЗП=1,2; ТЗ=1,2" | [8 empty] | 1880,59 | 1880,59 |  |  |  | 136,22
Всего с учетом "ПНР на 3 квартал 2019 г. ОЗП=20,71" | [8 empty] | 38947,02 | 38947,02 |  |  |  | 136,22
Накладные расходы 55% = 65%*0.85 ФОТ (от 38 947,02) | [8 empty] | 21420,86
Сметная прибыль 32% = 40%*0.8 ФОТ (от 38 947,02) | [8 empty] | 12463,05
Итого c накладными и см. прибылью | [8 empty] | 72830,93 |  |  |  |  | 136,22
Итого | [8 empty] | 72830,93 |  |  |  |  | 136,22
Итого по разделу 3 Пусконаладочные работы | [8 empty] | 72830,93 |  |  |  |  | 136,22
Итоги по разделу 4 Восстановление нарушенного благоустройства :
Автомобильные дороги:
Итого Поз. 45-47, 49-54 | [8 empty] | 263603,77 | 2221,96 | 20558,79 | 2046,60 |  | 215,16 |  | 137,26
Всего с учетом "Приказ от 9.02.2017 № 81/пр Прил.2, Табл.3, п.10.1 Производство ремонтно-строительных работ осуществляется в стесненных условиях застроенной части населенных пунктов: отдельных конструктивных элементов объектов капитального строительства (кроме указанных в п.п. 10.2 и 10.3), объектов капитального строительства в целом. ОЗП=1,15; ЭМ=1,15; ЗПМ=1,15; ТЗ=1,15; ТЗМ=1,15" | [8 empty] | 267020,88 | 2555,25 | 23642,61 | 2353,59 |  | 247,43 |  | 157,85
Всего с учетом "Приказ от 9.02.2017 № 81/пр Прил.2, Табл.3, п.5 Производство работ осуществляется в охранной зоне действующей воздушной линии электропередачи, вблизи объектов, находящихся под напряжением, внутри объектов капитального строительства, внутренняя проводка в которых не обесточена, если это приведет к ограничению действий рабочих в соответствии с требованиями техники безопасности. ОЗП=1,2; ЭМ=1,2; ЗПМ=1,2; ТЗ=1,2; ТЗМ=1,2" | [8 empty] | 272260,45 | 3066,30 | 28371,13 | 2824,31 |  | 296,92 |  | 189,42
Всего с учетом "Индекс на 3 квартал 2019 г. ТЕР (подземная прокладка кабеля с алюминиевыми жилами напряжением 10 кВ) ОЗП=20,73; ЭМ=6,9; ЗПМ=20,73; МАТ=3,18" | [8 empty] | 1025142,40 | 63564,40 | 195760,80 | 58547,95 |  | 296,92 |  | 189,42
Накладные расходы 121% = 142%*0.85 ФОТ (от 122 112,35) | [8 empty] | 147755,94
Сметная прибыль 76% = 95%*0.8 ФОТ (от 122 112,35) | [8 empty] | 92805,39
Итого c накладными и см. прибылью | [8 empty] | 1265703,73 |  |  |  |  | 296,92 |  | 189,42
Материалы для строительных работ:
Итого Поз. 48 | [8 empty] | 845,41
Всего с учетом "Приказ от 9.02.2017 № 81/пр Прил.2, Табл.3, п.10.1 Производство ремонтно-строительных работ осуществляется в стесненных условиях застроенной части населенных пунктов: отдельных конструктивных элементов объектов капитального строительства (кроме указанных в п.п. 10.2 и 10.3), объектов капитального строительства в целом. ОЗП=1,15; ЭМ=1,15; ЗПМ=1,15; ТЗ=1,15; ТЗМ=1,15" | [8 empty] | 845,41
Всего с учетом "Приказ от 9.02.2017 № 81/пр Прил.2, Табл.3, п.5 Производство работ осуществляется в охранной зоне действующей воздушной линии электропередачи, вблизи объектов, находящихся под напряжением, внутри объектов капитального строительства, внутренняя проводка в которых не обесточена, если это приведет к ограничению действий рабочих в соответствии с требованиями техники безопасности. ОЗП=1,2; ЭМ=1,2; ЗПМ=1,2; ТЗ=1,2; ТЗМ=1,2" | [8 empty] | 845,41
Всего с учетом "Индекс на 3 квартал 2019 г. ТЕР (подземная прокладка кабеля с алюминиевыми жилами напряжением 10 кВ) ОЗП=20,73; ЭМ=6,9; ЗПМ=20,73; МАТ=3,18" | [8 empty] | 2688,40
Озеленение. Защитные лесонасаждения:
Итого Поз. 55-56 | [8 empty] | 12504,98 | 909,38 | 1072,44 | 86,36 |  | 98,57 |  | 6,75
Всего с учетом "Приказ от 9.02.2017 № 81/пр Прил.2, Табл.3, п.10.1 Производство ремонтно-строительных работ осуществляется в стесненных условиях застроенной части населенных пунктов: отдельных конструктивных элементов объектов капитального строительства (кроме указанных в п.п. 10.2 и 10.3), объектов капитального строительства в целом. ОЗП=1,15; ЭМ=1,15; ЗПМ=1,15; ТЗ=1,15; ТЗМ=1,15" | [8 empty] | 12802,26 | 1045,79 | 1233,31 | 99,31 |  | 113,36 |  | 7,76
Всего с учетом "Приказ от 9.02.2017 № 81/пр Прил.2, Табл.3, п.5 Производство работ осуществляется в охранной зоне действующей воздушной линии электропередачи, вблизи объектов, находящихся под напряжением, внутри объектов капитального строительства, внутренняя проводка в которых не обесточена, если это приведет к ограничению действий рабочих в соответствии с требованиями техники безопасности. ОЗП=1,2; ЭМ=1,2; ЗПМ=1,2; ТЗ=1,2; ТЗМ=1,2" | [8 empty] | 13258,08 | 1254,95 | 1479,97 | 119,17 |  | 136,03 |  | 9,31
Всего с учетом "Индекс на 3 квартал 2019 г. ТЕР (подземная прокладка кабеля с алюминиевыми жилами напряжением 10 кВ) ОЗП=20,73; ЭМ=6,9; ЗПМ=20,73; МАТ=3,18" | [8 empty] | 69690,55 | 26015,11 | 10211,79 | 2470,39 |  | 136,03 |  | 9,31
Накладные расходы 98% = 115%*0.85 ФОТ (от 28 485,50) | [8 empty] | 27915,79
Сметная прибыль 72% = 90%*0.8 ФОТ (от 28 485,50) | [8 empty] | 20509,56
Итого c накладными и см. прибылью | [8 empty] | 118115,90 |  |  |  |  | 136,03 |  | 9,31
Итого | [8 empty] | 1386508,03 |  |  |  |  | 432,95 |  | 198,73
Итого по разделу 4 Восстановление нарушенного благоустройства | [8 empty] | 1386508,03 |  |  |  |  | 432,95 |  | 198,73
Итого | [8 empty] | 14906252,28 |  |  |  |  | 8966,14 |  | 1418,54
В том числе:
Материалы | [8 empty] | 7299775,82
Машины и механизмы | [8 empty] | 2284226,81
ФОТ | [8 empty] | 2241466,82
Оборудование | [8 empty] | 715146,62
Накладные расходы | [8 empty] | 1751602,43
Сметная прибыль | [8 empty] | 1039698,63
Итого СМР для расчета лимитированных затрат | [8 empty] | 14118274,73
Производство работ в зимнее время ГСН 81-05-02-2007 табл.4 п. 2.4: 4,3%*0,8= 3,44% | [8 empty] | 485668,65
Итого | [8 empty] | 14603943,38
Итого с оборудованием (715 146,62) и прочими затратами (72 830,93) | [8 empty] | 15391920,93
Непредвиденные затраты 3% | [8 empty] | 461757,63
Итого с непредвиденными | [8 empty] | 15853678,56
Индекс- дефлятор 2019/2020 г.г 15 853 678,56 * 1,039 | [8 empty] | 16471972,02
НДС 20% | [8 empty] | 3294394,40
ВСЕГО по смете | [8 empty] | 19766366,42 |  |  |  |  | 8966,14 |  | 1418,54
Главный инженер УКС______________________________________________________________________________________________________Сечин К.Г.
Составил: ___________________________Давыдова С.М.
(должность, подпись, расшифровка)
ДОКУМЕНТ ПОДПИСАН ЭЛЕКТРОННОЙ ПОДПИСЬЮ
СВЕДЕНИЯ О СЕРТИФИКАТЕ ЭП
Владелец: Гончеров Олег Васильевич.
Серийный номер: 01 09 5f 35 00 17 ab 52 be 42 67 b0 8a ee 16 db 91
Срок действия: с 02.12.2019 по 25.12.2020.

## К_ИНФ07164
СОГЛАСОВАНО: | [11 empty] | УТВЕРЖДАЮ:
Начальник управления капитального строительства ООО "КрасКом"
_________________ | [11 empty] | _________________О.В.Князев
" _____ " ________________ 2020 г. | [11 empty] | "____" ______________2020 г.
(наименование стройки)
ЛОКАЛЬНЫЙ СМЕТНЫЙ РАСЧЕТ №
(локальная смета)
| на | Модернизация электрических сетей 0,4 кВ, осуществляющих электроснабжение частных жилых домов по ул. Мужества, 29, 31, 33, 35, 37, 39, 41, 43, 45, 47, 49, 51, ул. Офицерская, 34, 36, 38, 40, 42, 44, 46, 48, 50, 52, ул. Сосновского, 77, 79, 81, 83
(наименование работ и затрат, наименование объекта)
Основание: Дефектная ведомость
|  |  | Сметная стоимость _______________________________________________________________________________________________ | [5 empty] | ___________________________1 219 271,4 |  | руб.
|  |  | строительных работ _______________________________________________________________________________________________ | [5 empty] | _______________________________________________________________________________________________412960,95 |  | руб.
|  |  | монтажных работ _______________________________________________________________________________________________ | [5 empty] | _______________________________________________________________________________________________493424,86 |  | руб.
|  |  | прочих _______________________________________________________________________________________________ | [5 empty] | _______________________________________________________________________________________________16222,65 |  | руб.
|  |  | Средства на оплату труда _______________________________________________________________________________________________ | [5 empty] | ___________________________148457,8 |  | руб.
|  |  | Сметная трудоемкость _______________________________________________________________________________________________ | [5 empty] | _______________________________________________________________________________________________452,79 |  | чел.час
Составлен(а) в текущих (прогнозных) ценах по состоянию на 2020 г.
№ пп | Обосно- вание | Наименование | Ед. изм. | Кол. | Стоимость единицы, руб. |  |  |  | Общая стоимость, руб. |  |  |  | Т/з осн. раб.на ед. | Т/з осн. раб. Всего | Т/з мех. на ед. | Т/з мех. Всего
[5 empty] | Всего | В том числе |  |  | Всего | В том числе
[6 empty] | Осн.З/п | Эк.Маш | З/пМех |  | Осн.З/п | Эк.Маш | З/пМех
1 | 2 | 3 | 4 | 5 | 6 | 7 | 8 | 9 | 10 | 11 | 12 | 13 | 14 | 15 | 16 | 17
Раздел 1. Демонтажные работы
1 | ТЕР33-04-040-01 Пр.Минстроя Краснояр.кр. от 12.11.10 №237-О | Демонтаж 3-х проводов ВЛ 0,38 кВ | 1 опора (3 провода) | 11 | 56,16 | 12,24 | 43,92 | 4,46 | 617,76 | 134,64 | 483,12 | 49,06 | 1,27 | 13,97 | 0,35 | 3,85
2 | ТЕР33-04-042-01 Пр.Минстроя Краснояр.кр. от 12.11.10 №237-О | Демонтаж опор ВЛ 0,38-10 кВ без приставок одностоечных | 1 опора | 9 | 88,6 | 8,46 | 80,14 | 5,61 | 797,40 | 76,14 | 721,26 | 50,49 | 0,81 | 7,29 | 0,44 | 3,96
3 | ТЕР33-04-042-04 Пр.Минстроя Краснояр.кр. от 12.11.10 №237-О | Демонтаж опор ВЛ 0,38-10 кВ с приставками одностоечных | 1 опора | 2 | 197,26 | 12,95 | 184,31 | 13,26 | 394,52 | 25,90 | 368,62 | 26,52 | 1,24 | 2,48 | 1,04 | 2,08
4 | ТЕРр67-3-1 Пр.Минстроя Краснояр.кр. от 12.11.10 №237-О | Демонтаж кабеля (от КТП до опоры № 1) | 100 м | 0,9 (22,5*4) / 100 | 86,79 | 86,47 | 0,32 | 0,15 | 78,11 | 77,82 | 0,29 | 0,14 | 9,64 | 8,68 | 0,01 | 0,01
5 | ТЕРм08-01-056-01 Пр.Минстроя Краснояр.кр. от 12.11.10 №237-О | Демонтаж. Разъединитель трехполюсный напряжением до 10 кВ, ток до 600 А (Приказ от 9.02.2017 № 81/пр Табл.3, п.4 Демонтаж оборудования, не пригодного для дальнейшего использования (предназначено в лом), без разборки и резки ОЗП=0,3; ЭМ=0,3 к расх.; ЗПМ=0,3; МАТ=0 к расх.; ТЗ=0,3; ТЗМ=0,3) | 1 шт. | 1 | 17,52 | 9,23 | 8,29 | 0,42 | 17,52 | 9,23 | 8,29 | 0,42 | 0,834 | 0,83 | 0,03 | 0,03
6 | ФССЦпг-01-01-01-003 Приказ Минстроя России от 30.12.2016 №1039/пр | Погрузо-разгрузочные работы при автомобильных перевозках: Погрузка изделий из сборного железобетона, бетона, керамзитобетона массой до 3 т | 1 т груза | 14,04 0,45*2,4*13 | 10,71 |  | 10,71 |  | 150,37 |  | 150,37
7 | ФССЦпг-01-01-02-003 Приказ Минстроя России от 30.12.2016 №1039/пр | Погрузо-разгрузочные работы при автомобильных перевозках: Разгрузка изделий из сборного железобетона, бетона, керамзитобетона массой до 3 т | 1 т груза | 14,04 0,45*2,4*13 | 10,71 |  | 10,71 |  | 150,37 |  | 150,37
8 | ФССЦпг-01-01-01-045 Приказ Минстроя России от 30.12.2016 №1039/пр | Погрузо-разгрузочные работы при автомобильных перевозках: Погрузка прочих материалов, деталей (с использованием погрузчика) | 1 т груза | 0,425 (90*4,5+20)/1000 | 17,95 |  | 17,95 |  | 7,63 |  | 7,63
9 | ФССЦпг-01-01-02-045 Приказ Минстроя России от 30.12.2016 №1039/пр | Погрузо-разгрузочные работы при автомобильных перевозках: Разгрузка прочих материалов, деталей (с использованием погрузчика) | 1 т груза | 0,425 (90*4,5+20)/1000 | 14,41 |  | 14,41 |  | 6,12 |  | 6,12
10 | ФССЦпг-03-21-01-010 Приказ Минстроя России от 30.12.2016 №1039/пр | Перевозка грузов автомобилями-самосвалами грузоподъемностью 10 т работающих вне карьера на расстояние: I класс груза до 10 км | 1 т груза | 14,465 14,04+0,425 | 11,42 |  | 11,42 |  | 165,19 |  | 165,19
Раздел 2. Монтажные работы
Прокладка провода по трассе
11 | ТЕР33-04-016-02 Пр.Минстроя Краснояр.кр. от 12.11.10 №237-О | Развозка конструкций и материалов опор ВЛ 0,38-10 кВ по трассе одностоечных железобетонных опор | 1 опора | 11 | 63,77 | 4,13 | 59,64 | 7,13 | 701,47 | 45,43 | 656,04 | 78,43 | 0,44 | 4,84 | 0,48 | 5,28
12 | ТЕР33-04-016-04 Пр.Минстроя Краснояр.кр. от 12.11.10 №237-О | Развозка конструкций и материалов опор ВЛ 0,38-10 кВ по трассе приставок железобетонных (укосы) | 1 опора | 2 | 58,52 | 3,85 | 54,67 | 6,54 | 117,04 | 7,70 | 109,34 | 13,08 | 0,41 | 0,82 | 0,44 | 0,88
13 | ТЕР33-04-016-05 Пр.Минстроя Краснояр.кр. от 12.11.10 №237-О | Развозка конструкций и материалов опор ВЛ 0,38-10 кВ по трассе материалов оснастки одностоечных опор | 1 опора | 11 9+2 | 17,97 | 2,35 | 15,62 | 2,08 | 197,67 | 25,85 | 171,82 | 22,88 | 0,25 | 2,75 | 0,14 | 1,54
14 | ТЕР33-04-003-01 Пр.Минстроя Краснояр.кр. от 12.11.10 №237-О | Установка железобетонных опор ВЛ 0,38; 6-10 кВ с траверсами без приставок одностоечных (3.6 При бурении котлованов для опор ВЛ 0,38-10 кВ на глубину более 2х м к затратам на бурение (с последующим уточнением норм) ОЗП=1,25; ЭМ=1,25 к расх.; ЗПМ=1,25; ТЗ=1,25; ТЗМ=1,25) | 1 опора | 9 | 267,08 | 48,4 | 199,64 | 12,44 | 2403,72 | 435,60 | 1796,76 | 111,96 | 4,75 | 42,75 | 0,975 | 8,78
15 | ТЕР33-04-003-02 Пр.Минстроя Краснояр.кр. от 12.11.10 №237-О | Установка железобетонных опор ВЛ 0,38; 6-10 кВ с траверсами без приставок одностоечных с одним подкосом (3.6 При бурении котлованов для опор ВЛ 0,38-10 кВ на глубину более 2х м к затратам на бурение (с последующим уточнением норм) ОЗП=1,25; ЭМ=1,25 к расх.; ЗПМ=1,25; ТЗ=1,25; ТЗМ=1,25) | 1 опора | 2 | 585,89 | 100,63 | 466,23 | 29,65 | 1171,78 | 201,26 | 932,46 | 59,30 | 9,875 | 19,75 | 2,325 | 4,65
16 | ФССЦ-05.1.02.07-0075 Приказ Минстроя России от 30.12.2016 №1039/пр | Стойка опоры: СВ 110-5 /бетон В30 (М400), объем 0,45 м3, расход арматуры 77,08 кг/ (серия 3.407.1-143 вып. 7) (с учетом укосов) | шт | 13 | 1606,12 |  |  |  | 20879,56
17 | ТСЦ-101-9341 | Сталь стержневая диаметром до 10 мм (30 м) | т | 0,01851 30*0,617/1000
18 | ФССЦ-22.2.02.09-0001 Приказ Минстроя России от 30.12.2016 №1039/пр | Крюк SOT 28 с крепежом (6 шурупов с шестигранными головками 6х50 мм и 6 дюбелей 10х50 мм) | компл. | 20 | 87,52 |  |  |  | 1750,40
19 | ТСЦ-101-2552 | Лента крепежная ЛК из оцинкованной стали марки ЛК-3 (лента бандажная) | м | 40 4*10 | 7,93 |  |  |  | 317,20
20 | ТСЦ-111-3170 | Скрепа размером 20 мм NC20 (СИП) | шт. | 60 | 2,38 |  |  |  | 142,80
21 | ФССЦ-20.1.01.01-0013 Приказ Минстроя России от 30.12.2016 №1039/пр | Зажим анкерный (СИП) | 100 шт | 0,5 50 / 100 | 13135 |  |  |  | 6567,50
22 | ФССЦ-20.1.01.12-0032 Приказ Минстроя России от 30.12.2016 №1039/пр | Зажим поддерживающий: марки SO 270 (применительно) | 100 шт | 0,1 10 / 100 | 14164 |  |  |  | 1416,40
23 | ФССЦ-20.1.01.15-0003 Приказ Минстроя России от 30.12.2016 №1039/пр | Зажим прокалывающий для изолированных алюминиевых и медных проводов | 100 шт | 1 100 / 100 | 9563 |  |  |  | 9563,00
24 | ТСЦ-509-0158 | Плакат по ТБ | 100 шт. | 0,11 11/100 | 3996,23 |  |  |  | 439,59
25 | ТЕР33-04-008-03 Пр.Минстроя Краснояр.кр. от 12.11.10 №237-О | Подвеска изолированных проводов ВЛ 0,38 кВ c помощью механизмов (существующие) | 1 км изолированного провода с несколькими жилами при 30 опорах | 0,24 240/1000 | 1838,3 | 368,54 | 835,1 | 76,38 | 441,19 | 88,45 | 200,42 | 18,33 | 34,9 | 8,38 | 5,6 | 1,34
Прокладка кабельной линии от КТП до опоры № 1
Земляные работы
26 | ТЕР01-02-057-02 Пр.Минстроя Краснояр.кр. от 12.11.10 №237-О | Разработка грунта вручную в траншеях глубиной до 2 м без креплений с откосами, группа грунтов 2 | 100 м3 грунта | 0,12 (1*1,2*10) / 100 | 1381,38 | 1381,38 |  |  | 165,77 | 165,77 |  |  | 154 | 18,48
27 | ТЕРм08-02-142-01 Пр.Минстроя Краснояр.кр. от 12.11.10 №237-О | Устройство постели при одном кабеле в траншее | 100 м кабеля | 0,1 10 / 100 | 1912,13 | 73,39 | 1837,27 | 74,15 | 191,21 | 7,34 | 183,73 | 7,42 | 6,63 | 0,66 | 4,99 | 0,5
28 | ТСЦ-408-0122 | Песок природный для строительных работ средний | м3 | 1 1*0,1*10 | 205,9 |  |  |  | 205,90
29 | ТЕР01-02-061-01 Пр.Минстроя Краснояр.кр. от 12.11.10 №237-О | Засыпка вручную траншей, пазух котлованов и ям, группа грунтов 1 | 100 м3 грунта | 0,12 (1*1,2*10) / 100 | 763,76 | 763,76 |  |  | 91,65 | 91,65 |  |  | 88,5 | 10,62
Кабель в траншее
30 | ТЕРм08-02-141-04 Пр.Минстроя Краснояр.кр. от 12.11.10 №237-О | Кабель до 35 кВ в готовых траншеях без покрытий, масса 1 м до 6 кг | 100 м кабеля | 0,4 (10*4) / 100 | 1650,51 | 241,33 | 1304,99 | 87,78 | 660,20 | 96,53 | 522,00 | 35,11 | 21,8 | 8,72 | 6,61 | 2,64
31 | ТЕРм08-02-143-01 Пр.Минстроя Краснояр.кр. от 12.11.10 №237-О | Покрытие кабеля, проложенного в траншее кирпичом одного кабеля | 100 м кабеля | 0,1 10 / 100 | 1634,64 | 72,07 | 1561,13 | 63,01 | 163,46 | 7,21 | 156,11 | 6,30 | 6,51 | 0,65 | 4,24 | 0,42
32 | ТЕРм08-02-143-02 Пр.Минстроя Краснояр.кр. от 12.11.10 №237-О | Покрытие кабеля, проложенного в траншее кирпичом каждого последующего (Дополнительно до 4 кабелей в траншее ПЗ=3 (ОЗП=3; ЭМ=3 к расх.; ЗПМ=3; МАТ=3 к расх.; ТЗ=3; ТЗМ=3)) | 100 м кабеля | 0,1 10 / 100 | 2920,77 | 112,92 | 2805,6 | 113,22 | 292,08 | 11,29 | 280,56 | 11,32 | 10,2 | 1,02 | 7,62 | 0,76
33 | ТСЦ-404-0001 | Кирпич керамический одинарный, размером 250х120х65 мм, марка 25 | 1000 шт. | 0,333 10/0,12*4/1000 | 1342,68 |  |  |  | 447,11
Прокладка по опорам
34 | ТЕР23-01-003-01 Пр.Минстроя Краснояр.кр. от 12.11.10 №237-О | Укладка трубопроводов из асбестоцементных безнапорных труб диаметром 100 мм | 1 км трубопровода | 0,015 15/1000 | 58447,97 | 3194,64 | 140,79 | 5,8 | 876,72 | 47,92 | 2,11 | 0,09 | 306 | 4,59 | 0,39 | 0,01
35 | ТСЦ-101-1887 | Трубы асбестоцементные напорные ВТ6 х 150 тип 1 | м | -15,12 -Ф3.р1 | 43,98 |  |  |  | -664,98
36 | ТСЦ-101-2170 | Муфты асбестоцементные напорные САМ 6 - 150 | шт. | -5,07 -Ф3.р2 | 17,64 |  |  |  | -89,43
37 | ТСЦ-101-1886 | Трубы асбестоцементные напорные ВТ6 х 100 тип 1 | м | 15 | 23,84 |  |  |  | 357,60
38 | ТЕРм08-02-412-08 Пр.Минстроя Краснояр.кр. от 12.11.10 №237-О | Затягивание провода в проложенные трубы и металлические рукава первого одножильного или многожильного в общей оплетке, суммарное сечение до 240 мм2 | 100 м | 0,15 15 / 100 | 1168,61 | 425,23 | 147,28 | 5,94 | 175,29 | 63,78 | 22,09 | 0,89 | 39,3 | 5,9 | 0,4 | 0,06
39 | ТЕРм08-02-147-13 Пр.Минстроя Краснояр.кр. от 12.11.10 №237-О | Кабель до 35 кВ по установленным конструкциям и лоткам с креплением по всей длине, масса 1 м кабеля до 6 кг | 100 м кабеля | 0,35 (90-40-15) / 100 | 2803,28 | 410,7 | 1668,7 | 128,38 | 981,15 | 143,75 | 584,05 | 44,93 | 37,1 | 12,99 | 9,86 | 3,45
Стоимость кабеля
40 | Прайс "Кабель РФ" | Кабель АВВГ 4*240 (698 руб.) (Материалы в ценах 2001 г. (МАТ=МАТ/1,2/5,17-МАТ)) | м | 90 | 112,51 |  |  |  | 10125,90
41 | ФССЦ-20.2.01.04-0010 Приказ Минстроя России от 30.12.2016 №1039/пр | Гильза кабельная: алюмомедная под опрессовку ГАМ 240/185 | 100 шт | 0,18 18/100 | 5390,89 |  |  |  | 970,36
42 | ТЕРм08-02-165-04 Пр.Минстроя Краснояр.кр. от 12.11.10 №237-О | Муфта концевая эпоксидная для 3-жильного кабеля напряжением 1 кВ, сечение одной жилы до 240 мм2 | 1 шт. | 8 | 1444,56 | 100,4 | 1337,52 | 112,04 | 11556,48 | 803,20 | 10700,16 | 896,32 | 9,07 | 72,56 | 7,54 | 60,32
43 | ФССЦ-20.2.09.08-0027 Приказ Минстроя России от 30.12.2016 №1039/пр | Муфта термоусаживаемая концевая внутренней установки для кабеля с пропитанной бумажной изоляцией на напряжение до 10 кВ, марки КВТп10-150/240 с болтовыми наконечниками и комплектом пайки для присоединения заземления | компл. | 8 | 461,71 |  |  |  | 3693,68
Повторное заземление - 6 шт.
44 | ТЕР33-03-004-01 Пр.Минстроя Краснояр.кр. от 12.11.10 №237-О | Забивка вертикальных заземлителей механизированная на глубину до 5 м | 1 заземлитель | 6 | 162,19 | 7,88 | 108,3 | 6,75 | 973,14 | 47,28 | 649,80 | 40,50 | 0,81 | 4,86 | 0,61 | 3,66
45 | ТСЦ-204-0004 | Горячекатаная арматурная сталь гладкая класса А-I, диаметром 12 мм | т | -0,03 -Ф1.р1 | 9149,81 |  |  |  | -274,49
46 | ТСЦ-101-3718 | Сталь угловая равнополочная, марка стали Ст3сп, размером 40х40 мм (20 м) | т | 0,0484 20*2,42/1000 | 6338,25 |  |  |  | 306,77
Установка выключателя нагрузки
47 | ТЕРм08-01-058-01 Пр.Минстроя Краснояр.кр. от 12.11.10 №237-О | Выключатель нагрузки с приводом ручным | 1 шт. | 1 | 172,34 | 78,15 | 52,04 | 2,89 | 172,34 | 78,15 | 52,04 | 2,89 | 7,06 | 7,06 | 0,21 | 0,21
48 | Прайс ЭТМ | Выключатель нагрузки ВНА 10/630 (30414 руб.) (Материалы в ценах 2001 г. (МАТ=МАТ/1,2/5,17-МАТ)) | шт | 1 | 4902,32 |  |  |  | 4902,32
Покраска КТП
49 | ТЕРр62-29-2 Пр.Минстроя Краснояр.кр. от 12.11.10 №237-О | Окраска масляными составами ранее окрашенных больших металлических поверхностей (кроме крыш) за два раза | 100 м2 окрашиваемой поверхности | 0,6 60 / 100 | 829,48 | 188,32 | 1,48 |  | 497,69 | 112,99 | 0,89 |  | 18,72 | 11,23
Раздел 3. Пусконаладочные работы
50 | ТЕРп01-11-010-01 Пр.Минстроя Краснояр.кр. от 12.11.10 №237-О | Измерение сопротивления растеканию тока заземлителя | 1 измерение | 11 | 22,1 | 22,1 |  |  | 243,10 | 243,10 |  |  | 1,5 | 16,5
51 | ТЕРп01-12-027-07 Пр.Минстроя Краснояр.кр. от 12.11.10 №237-О | Испытание кабеля силового длиной до 500 м напряжением до 1 кВ | 1 испытание | 2 | 39,56 | 39,56 |  |  | 79,12 | 79,12 |  |  | 3 | 6
Итого прямые затраты по смете в базисных ценах | [8 empty] | 85594,45 | 3127,10 | 19081,64 | 1476,38 |  | 294,38 |  | 104,43
Итого прямые затраты по смете с учетом коэффициентов к итогам | [8 empty] | 98884,76 | 4788,64 | 30409,85 | 2373,26 |  | 452,79 |  | 168,3
Итого прямые затраты по смете с учетом индексов, в текущих ценах | [8 empty] | 734000,97 | 99260,12 | 237562,10 | 49197,68 |  | 452,79 |  | 168,3
Накладные расходы | [8 empty] | 120957,73
Сметная прибыль | [8 empty] | 67649,76
Итоги по смете:
Итоги по разделу 1 Демонтажные работы :
Итоги по Строительным работам
Линии электропередачи:
Итого Поз. 1-3 | [8 empty] | 1809,68 | 236,68 | 1573,00 | 126,07 |  | 23,74 |  | 9,89
Всего с учетом "Приказ от 09.02.2017 № 81/пр п.8.7.1 При ремонтно-строительных работах и работах по реконструкции объектов капитального строительства (аналогичных технологическим процессам в новом строительстве, в том числе по возведению новых конструктивных элементов) ОЗП=1,15; ЭМ=1,25; ЗПМ=1,25; ТЗ=1,15; ТЗМ=1,25" | [8 empty] | 2238,43 | 272,18 | 1966,25 | 157,59 |  | 27,3 |  | 12,36
Всего с учетом "Приказ от 9.02.2017 № 81/пр Прил.2, Табл.2, п.3 Производство работ осуществляется на территории действующего предприятия с наличием в зоне производства работ одного или нескольких из перечисленных ниже факторов: разветвленная сеть транспортных и инженерных коммуникаций; стесненные условия для складирования материалов; действующее технологическое оборудование; движение технологического транспорта. ОЗП=1,15; ЭМ=1,15; ЗПМ=1,15; ТЗ=1,15; ТЗМ=1,15" | [8 empty] | 2574,20 | 313,01 | 2261,19 | 181,23 |  | 31,4 |  | 14,21
Всего с учетом "Приказ от 9.02.2017 № 81/пр Прил.2, Табл.2, п.5 Производство работ осуществляется в охранной зоне действующей воздушной линии электропередачи, вблизи объектов, находящихся под напряжением, внутри объектов капитального строительства, внутренняя проводка в которых не обесточена, если это приведет к ограничению действий рабочих в соответствии с требованиями техники безопасности. ОЗП=1,2; ЭМ=1,2; ЗПМ=1,2; ТЗ=1,2; ТЗМ=1,2" | [8 empty] | 3089,04 | 375,61 | 2713,43 | 217,48 |  | 37,68 |  | 17,05
Всего с учетом "Индекс на 3 квартал 2019 г. ТЕР (общеотраслевое строительство) ОЗП=20,73; ЭМ=7,69; ЗПМ=20,73; МАТ=5,17" | [8 empty] | 28652,68 | 7786,40 | 20866,28 | 4508,36 |  | 37,68 |  | 17,05
Накладные расходы 89% = 105%*0.85 ФОТ (от 12 294,76) | [8 empty] | 10942,34
Сметная прибыль 41% = 60%*(0.85*0.8) ФОТ (от 12 294,76) | [8 empty] | 5040,85
Итого c накладными и см. прибылью | [8 empty] | 44635,87 |  |  |  |  | 37,68 |  | 17,05
Погрузо-разгрузочные работы:
Итого Поз. 6-9 | [8 empty] | 314,49 |  | 314,49
Всего с учетом "Индекс на 3 квартал 2019 г. (общеотраслевое строительство) ФЕР ОЗП=23,82; ЭМ=15,06; ЗПМ=23,82; МАТ=6,67" | [8 empty] | 4736,22 |  | 4736,22
Перевозка грузов автотранспортом:
Итого Поз. 10 | [8 empty] | 165,19 |  | 165,19
Всего с учетом "Перевозка грузов автомобилями-самосвалами Индекс на 3 квартал 2019 ФЕР ЭМ=16,12" | [8 empty] | 2662,86 |  | 2662,86
Итого | [8 empty] | 52034,95 |  |  |  |  | 37,68 |  | 17,05
Итоги по Монтажным работам
Электромонтажные работы (ремонтно-строительные):
Итого Поз. 4 | [8 empty] | 78,11 | 77,82 | 0,29 | 0,14 |  | 8,68 |  | 0,01
Всего с учетом "Приказ от 9.02.2017 № 81/пр Прил.2, Табл.2, п.3 Производство работ осуществляется на территории действующего предприятия с наличием в зоне производства работ одного или нескольких из перечисленных ниже факторов: разветвленная сеть транспортных и инженерных коммуникаций; стесненные условия для складирования материалов; действующее технологическое оборудование; движение технологического транспорта. ОЗП=1,15; ЭМ=1,15; ЗПМ=1,15; ТЗ=1,15; ТЗМ=1,15" | [8 empty] | 89,82 | 89,49 | 0,33 | 0,16 |  | 9,98 |  | 0,01
Всего с учетом "Приказ от 9.02.2017 № 81/пр Прил.2, Табл.2, п.5 Производство работ осуществляется в охранной зоне действующей воздушной линии электропередачи, вблизи объектов, находящихся под напряжением, внутри объектов капитального строительства, внутренняя проводка в которых не обесточена, если это приведет к ограничению действий рабочих в соответствии с требованиями техники безопасности. ОЗП=1,2; ЭМ=1,2; ЗПМ=1,2; ТЗ=1,2; ТЗМ=1,2" | [8 empty] | 107,79 | 107,39 | 0,40 | 0,19 |  | 11,98 |  | 0,01
Всего с учетом "Индекс на 3 квартал 2019 г. ТЕР (общеотраслевое строительство) ОЗП=20,73; ЭМ=7,69; ЗПМ=20,73; МАТ=5,17" | [8 empty] | 2229,27 | 2226,19 | 3,08 | 3,94 |  | 11,98 |  | 0,01
Накладные расходы 72% = 85%*0.85 ФОТ (от 2 230,13) | [8 empty] | 1605,69
Сметная прибыль 52% = 65%*0.8 ФОТ (от 2 230,13) | [8 empty] | 1159,67
Итого c накладными и см. прибылью | [8 empty] | 4994,63 |  |  |  |  | 11,98 |  | 0,01
Электромонтажные работы на других объектах:
Итого Поз. 5 | [8 empty] | 17,52 | 9,23 | 8,29 | 0,42 |  | 0,83 |  | 0,03
Всего с учетом "Приказ от 9.02.2017 № 81/пр Прил.2, Табл.2, п.3 Производство работ осуществляется на территории действующего предприятия с наличием в зоне производства работ одного или нескольких из перечисленных ниже факторов: разветвленная сеть транспортных и инженерных коммуникаций; стесненные условия для складирования материалов; действующее технологическое оборудование; движение технологического транспорта. ОЗП=1,15; ЭМ=1,15; ЗПМ=1,15; ТЗ=1,15; ТЗМ=1,15" | [8 empty] | 20,14 | 10,61 | 9,53 | 0,48 |  | 0,95 |  | 0,03
Всего с учетом "Приказ от 9.02.2017 № 81/пр Прил.2, Табл.2, п.6 Производство работ осуществляется внутри работающих трансформаторных и распределительных подстанций, электропомещениях (щитовые, пультовые, подстанции, реакторные, РУ и пункты, кабельные шахты, тоннели и каналы, кабельные полуэтажи) с действующим электрооборудованием или кабельными линиями под напряжением. ОЗП=1,35; ЭМ=1,35; ЗПМ=1,35; ТЗ=1,35; ТЗМ=1,35" | [8 empty] | 27,19 | 14,32 | 12,87 | 0,65 |  | 1,28 |  | 0,04
Всего с учетом "Индекс на 3 квартал 2019 г. ТЕР (общеотраслевое строительство) ОЗП=20,73; ЭМ=7,69; ЗПМ=20,73; МАТ=5,17" | [8 empty] | 395,82 | 296,85 | 98,97 | 13,47 |  | 1,28 |  | 0,04
Накладные расходы 81% = 95%*0.85 ФОТ (от 310,32) | [8 empty] | 251,36
Сметная прибыль 52% = 65%*0.8 ФОТ (от 310,32) | [8 empty] | 161,37
Итого c накладными и см. прибылью | [8 empty] | 808,55 |  |  |  |  | 1,28 |  | 0,04
Итого | [8 empty] | 5803,18 |  |  |  |  | 13,26 |  | 0,05
Итого | [8 empty] | 57838,13 |  |  |  |  | 50,94 |  | 17,1
Итого по разделу 1 Демонтажные работы | [8 empty] | 57838,13 |  |  |  |  | 50,94 |  | 17,1
Итоги по разделу 2 Монтажные работы :
Итоги по Строительным работам
Линии электропередачи:
Итого Поз. 11-15, 17, 25, 44-46 | [8 empty] | 6038,29 | 851,57 | 4516,64 | 344,48 |  | 84,15 |  | 26,13
Всего с учетом "Приказ от 09.02.2017 № 81/пр п.8.7.1 При ремонтно-строительных работах и работах по реконструкции объектов капитального строительства (аналогичных технологическим процессам в новом строительстве, в том числе по возведению новых конструктивных элементов) ОЗП=1,15; ЭМ=1,25; ЗПМ=1,25; ТЗ=1,15; ТЗМ=1,25" | [8 empty] | 7295,19 | 979,31 | 5645,80 | 430,60 |  | 96,77 |  | 32,66
Всего с учетом "Приказ от 9.02.2017 № 81/пр Прил.2, Табл.2, п.3 Производство работ осуществляется на территории действующего предприятия с наличием в зоне производства работ одного или нескольких из перечисленных ниже факторов: разветвленная сеть транспортных и инженерных коммуникаций; стесненные условия для складирования материалов; действующее технологическое оборудование; движение технологического транспорта. ОЗП=1,15; ЭМ=1,15; ЗПМ=1,15; ТЗ=1,15; ТЗМ=1,15" | [8 empty] | 8288,96 | 1126,21 | 6492,67 | 495,19 |  | 111,29 |  | 37,56
Всего с учетом "Приказ от 9.02.2017 № 81/пр Прил.2, Табл.2, п.5 Производство работ осуществляется в охранной зоне действующей воздушной линии электропередачи, вблизи объектов, находящихся под напряжением, внутри объектов капитального строительства, внутренняя проводка в которых не обесточена, если это приведет к ограничению действий рабочих в соответствии с требованиями техники безопасности. ОЗП=1,2; ЭМ=1,2; ЗПМ=1,2; ТЗ=1,2; ТЗМ=1,2" | [8 empty] | 9812,73 | 1351,45 | 7791,20 | 594,23 |  | 133,55 |  | 45,07
Всего с учетом "Индекс на 3 квартал 2019 г. ТЕР (общеотраслевое строительство) ОЗП=20,73; ЭМ=7,69; ЗПМ=20,73; МАТ=5,17" | [8 empty] | 91394,20 | 28015,56 | 59914,33 | 12318,39 |  | 133,55 |  | 45,07
Накладные расходы 89% = 105%*0.85 ФОТ (от 40 333,95) | [8 empty] | 35897,22
Сметная прибыль 41% = 60%*(0.85*0.8) ФОТ (от 40 333,95) | [8 empty] | 16536,92
Итого c накладными и см. прибылью | [8 empty] | 143828,34 |  |  |  |  | 133,55 |  | 45,07
Материалы (ФЕР):
Итого Поз. 16, 18, 24, 41, 43 | [8 empty] | 27733,59
Всего с учетом "Приказ от 09.02.2017 № 81/пр п.8.7.1 При ремонтно-строительных работах и работах по реконструкции объектов капитального строительства (аналогичных технологическим процессам в новом строительстве, в том числе по возведению новых конструктивных элементов) ОЗП=1,15; ЭМ=1,25; ЗПМ=1,25; ТЗ=1,15; ТЗМ=1,25" | [8 empty] | 27733,59
Всего с учетом "Приказ от 9.02.2017 № 81/пр Прил.2, Табл.2, п.3 Производство работ осуществляется на территории действующего предприятия с наличием в зоне производства работ одного или нескольких из перечисленных ниже факторов: разветвленная сеть транспортных и инженерных коммуникаций; стесненные условия для складирования материалов; действующее технологическое оборудование; движение технологического транспорта. ОЗП=1,15; ЭМ=1,15; ЗПМ=1,15; ТЗ=1,15; ТЗМ=1,15" | [8 empty] | 27733,59
Всего с учетом "Приказ от 9.02.2017 № 81/пр Прил.2, Табл.2, п.5 Производство работ осуществляется в охранной зоне действующей воздушной линии электропередачи, вблизи объектов, находящихся под напряжением, внутри объектов капитального строительства, внутренняя проводка в которых не обесточена, если это приведет к ограничению действий рабочих в соответствии с требованиями техники безопасности. ОЗП=1,2; ЭМ=1,2; ЗПМ=1,2; ТЗ=1,2; ТЗМ=1,2" | [8 empty] | 27733,59
Всего с учетом "Индекс на 3 квартал 2019 г. (общеотраслевое строительство) ФЕР ОЗП=23,82; ЭМ=15,06; ЗПМ=23,82; МАТ=6,67" | [8 empty] | 184983,05
Земляные работы, выполняемые ручным способом:
Итого Поз. 26, 29 | [8 empty] | 257,42 | 257,42 |  |  |  | 29,1
Всего с учетом "Приказ от 09.02.2017 № 81/пр п.8.7.1 При ремонтно-строительных работах и работах по реконструкции объектов капитального строительства (аналогичных технологическим процессам в новом строительстве, в том числе по возведению новых конструктивных элементов) ОЗП=1,15; ЭМ=1,25; ЗПМ=1,25; ТЗ=1,15; ТЗМ=1,25" | [8 empty] | 296,03 | 296,03 |  |  |  | 33,47
Всего с учетом "Приказ от 9.02.2017 № 81/пр Прил.2, Табл.2, п.3 Производство работ осуществляется на территории действующего предприятия с наличием в зоне производства работ одного или нескольких из перечисленных ниже факторов: разветвленная сеть транспортных и инженерных коммуникаций; стесненные условия для складирования материалов; действующее технологическое оборудование; движение технологического транспорта. ОЗП=1,15; ЭМ=1,15; ЗПМ=1,15; ТЗ=1,15; ТЗМ=1,15" | [8 empty] | 340,43 | 340,43 |  |  |  | 38,49
Всего с учетом "Приказ от 9.02.2017 № 81/пр Прил.2, Табл.2, п.5 Производство работ осуществляется в охранной зоне действующей воздушной линии электропередачи, вблизи объектов, находящихся под напряжением, внутри объектов капитального строительства, внутренняя проводка в которых не обесточена, если это приведет к ограничению действий рабочих в соответствии с требованиями техники безопасности. ОЗП=1,2; ЭМ=1,2; ЗПМ=1,2; ТЗ=1,2; ТЗМ=1,2" | [8 empty] | 408,52 | 408,52 |  |  |  | 46,19
Всего с учетом "Индекс на 3 квартал 2019 г. ТЕР (общеотраслевое строительство) ОЗП=20,73; ЭМ=7,69; ЗПМ=20,73; МАТ=5,17" | [8 empty] | 8468,62 | 8468,62 |  |  |  | 46,19
Накладные расходы 68% = 80%*0.85 ФОТ (от 8 468,62) | [8 empty] | 5758,66
Сметная прибыль 31% = 45%*(0.85*0.8) ФОТ (от 8 468,62) | [8 empty] | 2625,27
Итого c накладными и см. прибылью | [8 empty] | 16852,55 |  |  |  |  | 46,19
Наружные сети водопровода, канализации, теплоснабжения, газопровода:
Итого Поз. 34-37 | [8 empty] | 479,91 | 47,92 | 2,11 | 0,09 |  | 4,59 |  | 0,01
Всего с учетом "Приказ от 09.02.2017 № 81/пр п.8.7.1 При ремонтно-строительных работах и работах по реконструкции объектов капитального строительства (аналогичных технологическим процессам в новом строительстве, в том числе по возведению новых конструктивных элементов) ОЗП=1,15; ЭМ=1,25; ЗПМ=1,25; ТЗ=1,15; ТЗМ=1,25" | [8 empty] | 487,63 | 55,11 | 2,64 | 0,11 |  | 5,28 |  | 0,01
Всего с учетом "Приказ от 9.02.2017 № 81/пр Прил.2, Табл.2, п.3 Производство работ осуществляется на территории действующего предприятия с наличием в зоне производства работ одного или нескольких из перечисленных ниже факторов: разветвленная сеть транспортных и инженерных коммуникаций; стесненные условия для складирования материалов; действующее технологическое оборудование; движение технологического транспорта. ОЗП=1,15; ЭМ=1,15; ЗПМ=1,15; ТЗ=1,15; ТЗМ=1,15" | [8 empty] | 496,30 | 63,38 | 3,04 | 0,13 |  | 6,07 |  | 0,01
Всего с учетом "Приказ от 9.02.2017 № 81/пр Прил.2, Табл.2, п.5 Производство работ осуществляется в охранной зоне действующей воздушной линии электропередачи, вблизи объектов, находящихся под напряжением, внутри объектов капитального строительства, внутренняя проводка в которых не обесточена, если это приведет к ограничению действий рабочих в соответствии с требованиями техники безопасности. ОЗП=1,2; ЭМ=1,2; ЗПМ=1,2; ТЗ=1,2; ТЗМ=1,2" | [8 empty] | 509,59 | 76,06 | 3,65 | 0,16 |  | 7,28 |  | 0,01
Всего с учетом "Индекс на 3 квартал 2019 г. ТЕР (общеотраслевое строительство) ОЗП=20,73; ЭМ=7,69; ЗПМ=20,73; МАТ=5,17" | [8 empty] | 3827,27 | 1576,72 | 28,07 | 3,32 |  | 7,28 |  | 0,01
Накладные расходы 111% = 130%*0.85 ФОТ (от 1 580,04) | [8 empty] | 1753,84
Сметная прибыль 61% = 89%*(0.85*0.8) ФОТ (от 1 580,04) | [8 empty] | 963,82
Итого c накладными и см. прибылью | [8 empty] | 6544,93 |  |  |  |  | 7,28 |  | 0,01
Малярные работы (ремонтно-строительные):
Итого Поз. 49 | [8 empty] | 497,69 | 112,99 | 0,89 |  |  | 11,23
Всего с учетом "Приказ от 9.02.2017 № 81/пр Прил.2, Табл.2, п.3 Производство работ осуществляется на территории действующего предприятия с наличием в зоне производства работ одного или нескольких из перечисленных ниже факторов: разветвленная сеть транспортных и инженерных коммуникаций; стесненные условия для складирования материалов; действующее технологическое оборудование; движение технологического транспорта. ОЗП=1,15; ЭМ=1,15; ЗПМ=1,15; ТЗ=1,15; ТЗМ=1,15" | [8 empty] | 514,77 | 129,94 | 1,02 |  |  | 12,91
Всего с учетом "Приказ от 9.02.2017 № 81/пр Прил.2, Табл.2, п.5 Производство работ осуществляется в охранной зоне действующей воздушной линии электропередачи, вблизи объектов, находящихся под напряжением, внутри объектов капитального строительства, внутренняя проводка в которых не обесточена, если это приведет к ограничению действий рабочих в соответствии с требованиями техники безопасности. ОЗП=1,2; ЭМ=1,2; ЗПМ=1,2; ТЗ=1,2; ТЗМ=1,2" | [8 empty] | 540,96 | 155,93 | 1,22 |  |  | 15,49
Всего с учетом "Индекс на 3 квартал 2019 г. ТЕР (общеотраслевое строительство) ОЗП=20,73; ЭМ=7,69; ЗПМ=20,73; МАТ=5,17" | [8 empty] | 5226,11 | 3232,43 | 9,38 |  |  | 15,49
Накладные расходы 68% = 80%*0.85 ФОТ (от 3 232,43) | [8 empty] | 2198,05
Сметная прибыль 40% = 50%*0.8 ФОТ (от 3 232,43) | [8 empty] | 1292,97
Итого c накладными и см. прибылью | [8 empty] | 8717,13 |  |  |  |  | 15,49
Итого | [8 empty] | 360926,00 |  |  |  |  | 202,51 |  | 45,08
Итоги по Монтажным работам
Электромонтажные работы на других объектах:
Итого Поз. 19-20, 27-28, 30-33, 38-39, 42, 47 | [8 empty] | 15305,22 | 1211,25 | 12500,74 | 1005,18 |  | 109,56 |  | 68,36
Всего с учетом "Приказ от 9.02.2017 № 81/пр Прил.2, Табл.2, п.3 Производство работ осуществляется на территории действующего предприятия с наличием в зоне производства работ одного или нескольких из перечисленных ниже факторов: разветвленная сеть транспортных и инженерных коммуникаций; стесненные условия для складирования материалов; действующее технологическое оборудование; движение технологического транспорта. ОЗП=1,15; ЭМ=1,15; ЗПМ=1,15; ТЗ=1,15; ТЗМ=1,15" | [8 empty] | 17362,02 | 1392,94 | 14375,85 | 1155,96 |  | 125,99 |  | 78,61
Всего с учетом "Приказ от 9.02.2017 № 81/пр Прил.2, Табл.2, п.6 Производство работ осуществляется внутри работающих трансформаторных и распределительных подстанций, электропомещениях (щитовые, пультовые, подстанции, реакторные, РУ и пункты, кабельные шахты, тоннели и каналы, кабельные полуэтажи) с действующим электрооборудованием или кабельными линиями под напряжением. ОЗП=1,35; ЭМ=1,35; ЗПМ=1,35; ТЗ=1,35; ТЗМ=1,35" | [8 empty] | 22881,10 | 1880,47 | 19407,40 | 1560,55 |  | 170,09 |  | 106,12
Всего с учетом "Индекс на 3 квартал 2019 г. ТЕР (общеотраслевое строительство) ОЗП=20,73; ЭМ=7,69; ЗПМ=20,73; МАТ=5,17" | [8 empty] | 196462,05 | 38982,14 | 149242,91 | 32350,20 |  | 170,09 |  | 106,12
Накладные расходы 81% = 95%*0.85 ФОТ (от 71 332,34) | [8 empty] | 57779,20
Сметная прибыль 52% = 65%*0.8 ФОТ (от 71 332,34) | [8 empty] | 37092,82
Итого c накладными и см. прибылью | [8 empty] | 291334,07 |  |  |  |  | 170,09 |  | 106,12
Материалы для монтажных работ (ФЕР):
Итого Поз. 21-23 | [8 empty] | 17546,90
Всего с учетом "Приказ от 9.02.2017 № 81/пр Прил.2, Табл.2, п.3 Производство работ осуществляется на территории действующего предприятия с наличием в зоне производства работ одного или нескольких из перечисленных ниже факторов: разветвленная сеть транспортных и инженерных коммуникаций; стесненные условия для складирования материалов; действующее технологическое оборудование; движение технологического транспорта. ОЗП=1,15; ЭМ=1,15; ЗПМ=1,15; ТЗ=1,15; ТЗМ=1,15" | [8 empty] | 17546,90
Всего с учетом "Приказ от 9.02.2017 № 81/пр Прил.2, Табл.2, п.6 Производство работ осуществляется внутри работающих трансформаторных и распределительных подстанций, электропомещениях (щитовые, пультовые, подстанции, реакторные, РУ и пункты, кабельные шахты, тоннели и каналы, кабельные полуэтажи) с действующим электрооборудованием или кабельными линиями под напряжением. ОЗП=1,35; ЭМ=1,35; ЗПМ=1,35; ТЗ=1,35; ТЗМ=1,35" | [8 empty] | 17546,90
Всего с учетом "Индекс на 3 квартал 2019 г. (общеотраслевое строительство) ФЕР ОЗП=23,82; ЭМ=15,06; ЗПМ=23,82; МАТ=6,67" | [8 empty] | 117037,82
Материалы для монтажных работ (по прайсу):
Итого Поз. 40, 48 | [8 empty] | 15028,22
Всего с учетом "Заготовительно-складские расходы МАТ=2%" | [8 empty] | 15328,78
Всего с учетом "Приказ от 9.02.2017 № 81/пр Прил.2, Табл.2, п.3 Производство работ осуществляется на территории действующего предприятия с наличием в зоне производства работ одного или нескольких из перечисленных ниже факторов: разветвленная сеть транспортных и инженерных коммуникаций; стесненные условия для складирования материалов; действующее технологическое оборудование; движение технологического транспорта. ОЗП=1,15; ЭМ=1,15; ЗПМ=1,15; ТЗ=1,15; ТЗМ=1,15" | [8 empty] | 15328,78
Всего с учетом "Приказ от 9.02.2017 № 81/пр Прил.2, Табл.2, п.6 Производство работ осуществляется внутри работающих трансформаторных и распределительных подстанций, электропомещениях (щитовые, пультовые, подстанции, реакторные, РУ и пункты, кабельные шахты, тоннели и каналы, кабельные полуэтажи) с действующим электрооборудованием или кабельными линиями под напряжением. ОЗП=1,35; ЭМ=1,35; ЗПМ=1,35; ТЗ=1,35; ТЗМ=1,35" | [8 empty] | 15328,78
Всего с учетом "Индекс на 3 квартал 2019 г. ТЕР (общеотраслевое строительство) ОЗП=20,73; ЭМ=7,69; ЗПМ=20,73; МАТ=5,17" | [8 empty] | 79249,79
Итого | [8 empty] | 487621,68 |  |  |  |  | 170,09 |  | 106,12
Итого | [8 empty] | 848547,68 |  |  |  |  | 372,6 |  | 151,2
Итого по разделу 2 Монтажные работы | [8 empty] | 848547,68 |  |  |  |  | 372,6 |  | 151,2
Итоги по разделу 3 Пусконаладочные работы :
Пусконаладочные работы: 'вхолостую' - 80%, 'под нагрузкой' - 20%:
Итого Поз. 50-51 | [8 empty] | 322,22 | 322,22 |  |  |  | 22,5
Всего с учетом "Приказ от 9.02.2017 № 81/пр Прил.2, Табл.4, п.4 Производство работ в электроустановках, находящихся под напряжением, с оформлением при этом наряда-допуска или распоряжения ОЗП=1,3; ТЗ=1,3" | [8 empty] | 418,89 | 418,89 |  |  |  | 29,25
Всего с учетом "ПНР на 3 квартал 2019 г. ОЗП=20,71" | [8 empty] | 8675,21 | 8675,21 |  |  |  | 29,25
Накладные расходы 55% = 65%*0.85 ФОТ (от 8 675,21) | [8 empty] | 4771,37
Сметная прибыль 32% = 40%*0.8 ФОТ (от 8 675,21) | [8 empty] | 2776,07
Итого c накладными и см. прибылью | [8 empty] | 16222,65 |  |  |  |  | 29,25
Итого | [8 empty] | 16222,65 |  |  |  |  | 29,25
Итого по разделу 3 Пусконаладочные работы | [8 empty] | 16222,65 |  |  |  |  | 29,25
Итого | [8 empty] | 922608,46 |  |  |  |  | 452,79 |  | 168,3
В том числе:
Материалы | [8 empty] | 397178,75
Машины и механизмы | [8 empty] | 237562,10
ФОТ | [8 empty] | 148457,80
Накладные расходы | [8 empty] | 120957,73
Сметная прибыль | [8 empty] | 67649,76
Итого СМР для расчета лимитированных затрат | [8 empty] | 906385,81
Производство работ в зимнее время ГСН 81-05-02-2007 табл.4 п. 2.6: 3,7%*0,8= 2,96% | [8 empty] | 26829,02
Итого | [8 empty] | 933214,83
Итого с прочими затратами (16 222,65) | [8 empty] | 949437,48
Непредвиденные затраты 3% | [8 empty] | 28483,12
Итого с непредвиденными | [8 empty] | 977920,60
Индекс- дефлятор 2019/2020 г.г 977 920,60 * 1,039 | [8 empty] | 1016059,50
НДС 20% | [8 empty] | 203211,90
ВСЕГО по смете | [8 empty] | 1219271,40 |  |  |  |  | 452,79 |  | 168,3
Главный инженер УКС_________________________________________________________________________________________________Сечин К.Г.
Составил: ___________________________Давыдова С.М.
(должность, подпись, расшифровка)
ДОКУМЕНТ ПОДПИСАН ЭЛЕКТРОННОЙ ПОДПИСЬЮ
СВЕДЕНИЯ О СЕРТИФИКАТЕ ЭП
Владелец: Гончеров Олег Васильевич.
Серийный номер: 01 09 5f 35 00 17 ab 52 be 42 67 b0 8a ee 16 db 91
Срок действия: с 02.12.2019 по 25.12.2020.